## Data
Header Information | measured depth (ft) | inclination (°) | azimuth (°) | true vertical depth (ft) | northing +N/-S (ft) | easting +E/-W (ft)
Operator Name | 0 | 0 | 0 | 0 | 0 | 0
WPX Energy Rocky Mountain, LLC | 160 | 0 | 0 | 160 | 0 | 0
Operator Number | 360 | 6 | 150 | 359.63 | -9.06 | 5.23
96850 | 500 | 5.8 | 129.55 | 498.91 | -19.9 | 14.34
Well Name and Number | 635.48 | 6.3 | 110.76 | 633.65 | -26.9 | 26.57
Federal RU 331-5 | 1000 | 6.3 | 110.76 | 995.97 | -41.07 | 63.97
API Number (if available) | 1500 | 6.3 | 110.76 | 1492.95 | -60.52 | 115.27
| 2000 | 6.3 | 110.76 | 1989.93 | -79.97 | 166.57
Location: QQ SEC TWP RGE | 2500 | 6.3 | 110.76 | 2486.91 | -99.42 | 217.87
Lot 2 Section 5-T7S-R93W | 3000 | 6.3 | 110.76 | 2983.89 | -118.87 | 269.17
Citing Type: Planned or Actual | 3500 | 6.3 | 110.76 | 3480.87 | -138.32 | 320.48
Planned | 4000 | 6.3 | 110.76 | 3977.85 | -157.77 | 371.78
Deviation Indicator | 4500 | 6.3 | 110.76 | 4474.83 | -177.22 | 423.08
Directional | 5000 | 6.3 | 110.76 | 4971.81 | -196.67 | 474.38
North Reference | 5500 | 6.3 | 110.76 | 5468.79 | -216.12 | 525.68
True | 6000 | 6.3 | 110.76 | 5965.77 | -235.57 | 576.98
Grid Type | 6500 | 6.3 | 110.76 | 6462.76 | -255.02 | 628.28
#VALUE! | 6882.42 | 6.3 | 110.76 | 6842.87 | -269.9 | 667.52
| 7000 | 4.54 | 110.76 | 6959.92 | -273.83 | 677.9
| 7302.4 | 0 | 0 | 7262 | -278.07 | 689.08
| 7500 | 0 | 0 | 7459.6 | -278.07 | 689.08
| 8000 | 0 | 0 | 7959.6 | -278.07 | 689.08
| 8500 | 0 | 0 | 8459.6 | -278.07 | 689.08
| 9000 | 0 | 0 | 8959.6 | -278.07 | 689.08
| 9500 | 0 | 0 | 9459.6 | -278.07 | 689.08
| 10000 | 0 | 0 | 9959.6 | -278.07 | 689.08
| 10052.4 | 0 | 0 | 10012 | -278.07 | 689.09

## Lookup (hidden)
North Reference | RetunValue | Grid Type | ReturnValue | Deviation Indicator | ReturnValue
| 2 |  | 0 |  | 2
True |  | SPCS-Colorado Central-NAD27 |  | Directional
Grid |  | SPCS-Colorado Central-NAD83 |  | High Angle
|  | SPCS-Colorado North-NAD27 |  | Horizontal
SPCS-Colorado North-NAD83
SPCS-Colorado South-NAD27
SPCS-Colorado South-NAD83
UTM-Zone 12 NAD27
UTM-Zone 12 NAD83
UTM-Zone 13 NAD27
UTM-Zone 13 NAD83