## Data
Header Information | measured depth (ft) | inclination (°) | azimuth (°) | true vertical depth (ft) | northing +N/-S (ft) | easting +E/-W (ft)
Operator Name | 0 | 0 | 0 | 0 | 0 | 0
WPX Energy Rocky Mountain, LLC | 120 | 0 | 0 | 120 | 0 | 0
Operator Number | 500 | 13.3 | 107.21 | 496.6 | -12.99 | 41.94
96850 | 666.89 | 19.14 | 107.21 | 656.77 | -26.77 | 86.45
Well Name and Number | 1000 | 19.14 | 107.21 | 971.47 | -59.08 | 190.79
Federal RU 341-5 | 1500 | 19.14 | 107.21 | 1443.82 | -107.58 | 347.4
API Number (if available) | 2000 | 19.14 | 107.21 | 1916.18 | -156.08 | 504.01
| 2500 | 19.14 | 107.21 | 2388.54 | -204.57 | 660.62
Location: QQ SEC TWP RGE | 3000 | 19.14 | 107.21 | 2860.9 | -253.07 | 817.23
Lot 2 Section 5-T7S-R93W | 3500 | 19.14 | 107.21 | 3333.25 | -301.57 | 973.84
Citing Type: Planned or Actual | 4000 | 19.14 | 107.21 | 3805.61 | -350.07 | 1130.45
Planned | 4500 | 19.14 | 107.21 | 4277.97 | -398.56 | 1287.06
Deviation Indicator | 5000 | 19.14 | 107.21 | 4750.33 | -447.06 | 1443.67
Directional | 5500 | 19.14 | 107.21 | 5222.68 | -495.56 | 1600.28
North Reference | 6000 | 19.14 | 107.21 | 5695.04 | -544.06 | 1756.89
True | 6200.59 | 19.14 | 107.21 | 5884.54 | -563.51 | 1819.72
Grid Type | 6500 | 14.65 | 107.21 | 6170.95 | -589.25 | 1902.82
#VALUE! | 7000 | 7.15 | 107.21 | 6661.58 | -617.19 | 1993.07
| 7476.65 | 0 | 0 | 7137 | -625.98 | 2021.44
| 7500 | 0 | 0 | 7160.35 | -625.98 | 2021.44
| 7576.65 | 0 | 0 | 7237 | -625.98 | 2021.44
| 8000 | 0 | 0 | 7660.35 | -625.98 | 2021.44
| 8500 | 0 | 0 | 8160.35 | -625.98 | 2021.44
| 9000 | 0 | 0 | 8660.35 | -625.98 | 2021.44
| 9500 | 0 | 0 | 9160.35 | -625.98 | 2021.44
| 10000 | 0 | 0 | 9660.35 | -625.98 | 2021.44
| 10326.65 | 0 | 0 | 9987 | -625.98 | 2021.44

## Lookup (hidden)
North Reference | RetunValue | Grid Type | ReturnValue | Deviation Indicator | ReturnValue
| 2 |  | 0 |  | 2
True |  | SPCS-Colorado Central-NAD27 |  | Directional
Grid |  | SPCS-Colorado Central-NAD83 |  | High Angle
|  | SPCS-Colorado North-NAD27 |  | Horizontal
SPCS-Colorado North-NAD83
SPCS-Colorado South-NAD27
SPCS-Colorado South-NAD83
UTM-Zone 12 NAD27
UTM-Zone 12 NAD83
UTM-Zone 13 NAD27
UTM-Zone 13 NAD83