## Data
Header Information | measured depth (ft) | inclination (°) | azimuth (°) | true vertical depth (ft) | northing +N/-S (ft) | easting +E/-W (ft)
Operator Name | 0 | 0 | 0 | 0 | 0 | 0
WPX Energy Rocky Mountain, LLC | 120 | 0 | 0 | 120 | 0 | 0
Operator Number | 500 | 11.4 | 261.08 | 497.5 | -5.84 | -37.22
96850 | 759.05 | 19.17 | 261.08 | 747.19 | -16.43 | -104.64
Well Name and Number | 1000 | 19.17 | 261.08 | 974.78 | -28.7 | -182.81
Federal RU 311-5 | 1500 | 19.17 | 261.08 | 1447.05 | -54.17 | -345.02
API Number (if available) | 2000 | 19.17 | 261.08 | 1919.32 | -79.64 | -507.23
| 2500 | 19.17 | 261.08 | 2391.59 | -105.11 | -669.44
Location: QQ SEC TWP RGE | 3000 | 19.17 | 261.08 | 2863.86 | -130.58 | -831.65
Lot 2 Section 5-T7S-R93W | 3500 | 19.17 | 261.08 | 3336.13 | -156.05 | -993.86
Citing Type: Planned or Actual | 4000 | 19.17 | 261.08 | 3808.4 | -181.52 | -1156.08
Planned | 4500 | 19.17 | 261.08 | 4280.67 | -206.98 | -1318.29
Deviation Indicator | 5000 | 19.17 | 261.08 | 4752.94 | -232.45 | -1480.5
Directional | 5500 | 19.17 | 261.08 | 5225.21 | -257.92 | -1642.71
North Reference | 6000 | 19.17 | 261.08 | 5697.48 | -283.39 | -1804.92
True | 6156.84 | 19.17 | 261.08 | 5845.62 | -291.38 | -1855.8
Grid Type | 6500 | 14.02 | 261.08 | 6174.37 | -306.58 | -1952.61
#VALUE! | 7000 | 6.52 | 261.08 | 6666 | -320.4 | -2040.64
| 7434.94 | 0 | 0 | 7100 | -324.24 | -2065.08
| 7500 | 0 | 0 | 7165.06 | -324.24 | -2065.08
| 7534.94 | 0 | 0 | 7200 | -324.24 | -2065.08
| 8000 | 0 | 0 | 7665.06 | -324.24 | -2065.08
| 8500 | 0 | 0 | 8165.06 | -324.24 | -2065.08
| 9000 | 0 | 0 | 8665.06 | -324.24 | -2065.08
| 9500 | 0 | 0 | 9165.06 | -324.24 | -2065.08
| 10000 | 0 | 0 | 9665.06 | -324.24 | -2065.08
| 10284.94 | 0 | 0 | 9950 | -324.24 | -2065.08

## Lookup (hidden)
North Reference | RetunValue | Grid Type | ReturnValue | Deviation Indicator | ReturnValue
| 2 |  | 0 |  | 2
True |  | SPCS-Colorado Central-NAD27 |  | Directional
Grid |  | SPCS-Colorado Central-NAD83 |  | High Angle
|  | SPCS-Colorado North-NAD27 |  | Horizontal
SPCS-Colorado North-NAD83
SPCS-Colorado South-NAD27
SPCS-Colorado South-NAD83
UTM-Zone 12 NAD27
UTM-Zone 12 NAD83
UTM-Zone 13 NAD27
UTM-Zone 13 NAD83