## Data
Header Information | measured depth (ft) | inclination (°) | azimuth (°) | true vertical depth (ft) | northing +N/-S (ft) | easting +E/-W (ft)
Operator Name | 0 | 0 | 0 | 0 | 0 | 0
WPX Energy Rocky Mountain, LLC | 120 | 0 | 0 | 120 | 0 | 0
Operator Number | 417.4 | 10.41 | 146.22 | 415.77 | -22.39 | 14.98
96850 | 500 | 10.41 | 146.22 | 497.01 | -34.8 | 23.28
Well Name and Number | 1000 | 10.41 | 146.22 | 988.78 | -109.88 | 73.51
Federal RU 332-5 | 1500 | 10.41 | 146.22 | 1480.55 | -184.96 | 123.74
API Number (if available) | 2000 | 10.41 | 146.22 | 1972.32 | -260.05 | 173.97
| 2500 | 10.41 | 146.22 | 2464.09 | -335.13 | 224.2
Location: QQ SEC TWP RGE | 3000 | 10.41 | 146.22 | 2955.87 | -410.22 | 274.43
Lot 2 Section 5-T7S-R93W | 3500 | 10.41 | 146.22 | 3447.64 | -485.3 | 324.66
Citing Type: Planned or Actual | 4000 | 10.41 | 146.22 | 3939.41 | -560.39 | 374.89
Planned | 4500 | 10.41 | 146.22 | 4431.18 | -635.47 | 425.12
Deviation Indicator | 5000 | 10.41 | 146.22 | 4922.95 | -710.56 | 475.35
Directional | 5500 | 10.41 | 146.22 | 5414.72 | -785.64 | 525.57
North Reference | 6000 | 10.41 | 146.22 | 5906.49 | -860.73 | 575.8
True | 6500 | 10.41 | 146.22 | 6398.27 | -935.81 | 626.03
Grid Type | 6527.06 | 10.41 | 146.22 | 6424.88 | -939.87 | 628.75
#VALUE! | 7000 | 3.31 | 146.22 | 6894.13 | -986.81 | 660.15
| 7220.99 | 0 | 0 | 7115 | -992.12 | 663.7
| 7320.99 | 0 | 0 | 7215 | -992.12 | 663.7
| 7500 | 0 | 0 | 7394.01 | -992.12 | 663.7
| 8000 | 0 | 0 | 7894.01 | -992.12 | 663.7
| 8500 | 0 | 0 | 8394.01 | -992.12 | 663.7
| 9000 | 0 | 0 | 8894.01 | -992.12 | 663.7
| 9500 | 0 | 0 | 9394.01 | -992.12 | 663.7
| 10000 | 0 | 0 | 9894.01 | -992.12 | 663.7
| 10070.99 | 0 | 0 | 9965 | -992.12 | 663.7

## Lookup (hidden)
North Reference | RetunValue | Grid Type | ReturnValue | Deviation Indicator | ReturnValue
| 2 |  | 0 |  | 2
True |  | SPCS-Colorado Central-NAD27 |  | Directional
Grid |  | SPCS-Colorado Central-NAD83 |  | High Angle
|  | SPCS-Colorado North-NAD27 |  | Horizontal
SPCS-Colorado North-NAD83
SPCS-Colorado South-NAD27
SPCS-Colorado South-NAD83
UTM-Zone 12 NAD27
UTM-Zone 12 NAD83
UTM-Zone 13 NAD27
UTM-Zone 13 NAD83