## Data
Header Information | measured depth (ft) | inclination (°) | azimuth (°) | true vertical depth (ft) | northing +N/-S (ft) | easting +E/-W (ft)
Operator Name | 0 | 0 | 0 | 0 | 0 | 0
WPX Energy Rocky Mountain, LLC | 120 | 0 | 0 | 120 | 0 | 0
Operator Number | 500 | 15.2 | 124.21 | 495.56 | -28.17 | 41.44
96850 | 684.81 | 22.59 | 124.21 | 670.28 | -61.8 | 90.9
Well Name and Number | 1000 | 22.59 | 124.21 | 961.29 | -129.87 | 191.04
Federal RU 43-5 | 1500 | 22.59 | 124.21 | 1422.92 | -237.86 | 349.9
API Number (if available) | 2000 | 22.59 | 124.21 | 1884.55 | -345.85 | 508.75
| 2500 | 22.59 | 124.21 | 2346.18 | -453.84 | 667.61
Location: QQ SEC TWP RGE | 3000 | 22.59 | 124.21 | 2807.81 | -561.83 | 826.46
Lot 2 Section 5-T7S-R93W | 3500 | 22.59 | 124.21 | 3269.45 | -669.82 | 985.32
Citing Type: Planned or Actual | 4000 | 22.59 | 124.21 | 3731.08 | -777.82 | 1144.17
Planned | 4500 | 22.59 | 124.21 | 4192.71 | -885.81 | 1303.02
Deviation Indicator | 5000 | 22.59 | 124.21 | 4654.34 | -993.8 | 1461.88
Directional | 5500 | 22.59 | 124.21 | 5115.97 | -1101.79 | 1620.73
North Reference | 6000 | 22.59 | 124.21 | 5577.6 | -1209.78 | 1779.59
True | 6064.96 | 22.59 | 124.21 | 5637.58 | -1223.81 | 1800.23
Grid Type | 6500 | 16.07 | 124.21 | 6047.87 | -1304.72 | 1919.25
#VALUE! | 7000 | 8.57 | 124.21 | 6536.01 | -1364.64 | 2007.39
| 7500 | 1.07 | 124.21 | 7033.89 | -1388.23 | 2042.09
| 7571.11 | 0 | 0 | 7105 | -1388.6 | 2042.63
| 7671.11 | 0 | 0 | 7205 | -1388.6 | 2042.63
| 8000 | 0 | 0 | 7533.89 | -1388.6 | 2042.63
| 8500 | 0 | 0 | 8033.89 | -1388.6 | 2042.63
| 9000 | 0 | 0 | 8533.89 | -1388.6 | 2042.63
| 9500 | 0 | 0 | 9033.89 | -1388.6 | 2042.63
| 10000 | 0 | 0 | 9533.89 | -1388.6 | 2042.63
| 10421.11 | 0 | 0 | 9955 | -1388.6 | 2042.63

## Lookup (hidden)
North Reference | RetunValue | Grid Type | ReturnValue | Deviation Indicator | ReturnValue
| 2 |  | 0 |  | 2
True |  | SPCS-Colorado Central-NAD27 |  | Directional
Grid |  | SPCS-Colorado Central-NAD83 |  | High Angle
|  | SPCS-Colorado North-NAD27 |  | Horizontal
SPCS-Colorado North-NAD83
SPCS-Colorado South-NAD27
SPCS-Colorado South-NAD83
UTM-Zone 12 NAD27
UTM-Zone 12 NAD83
UTM-Zone 13 NAD27
UTM-Zone 13 NAD83