## Data
Header Information | measured depth (ft) | inclination (°) | azimuth (°) | true vertical depth (ft) | northing +N/-S (ft) | easting +E/-W (ft)
Operator Name | 0 | 0 | 0 | 0 | 0 | 0
WPX Energy Rocky Mountain, LLC | 120 | 0 | 0 | 120 | 0 | 0
Operator Number | 500 | 11.4 | 250.54 | 497.5 | -12.55 | -35.53
96850 | 738.18 | 18.55 | 250.54 | 727.45 | -33.03 | -93.51
Well Name and Number | 1000 | 18.55 | 250.54 | 975.67 | -60.77 | -172.03
Federal RU 12-5 | 1500 | 18.55 | 250.54 | 1449.7 | -113.74 | -321.98
API Number (if available) | 2000 | 18.55 | 250.54 | 1923.74 | -166.71 | -471.93
| 2500 | 18.55 | 250.54 | 2397.77 | -219.68 | -621.88
Location: QQ SEC TWP RGE | 3000 | 18.55 | 250.54 | 2871.81 | -272.65 | -771.82
Lot 2 Section 5-T7S-R93W | 3500 | 18.55 | 250.54 | 3345.84 | -325.62 | -921.77
Citing Type: Planned or Actual | 4000 | 18.55 | 250.54 | 3819.88 | -378.59 | -1071.72
Planned | 4500 | 18.55 | 250.54 | 4293.92 | -431.56 | -1221.67
Deviation Indicator | 5000 | 18.55 | 250.54 | 4767.95 | -484.53 | -1371.62
Directional | 5500 | 18.55 | 250.54 | 5241.99 | -537.5 | -1521.56
North Reference | 6000 | 18.55 | 250.54 | 5716.02 | -590.47 | -1671.51
True | 6166.74 | 18.55 | 250.54 | 5874.11 | -608.14 | -1721.52
Grid Type | 6500 | 13.55 | 250.54 | 6194.28 | -638.81 | -1808.35
#VALUE! | 7000 | 6.05 | 250.54 | 6686.64 | -667.13 | -1888.51
| 7403.11 | 0 | 0 | 7089 | -674.21 | -1908.54
| 7500 | 0 | 0 | 7185.89 | -674.21 | -1908.54
| 7503.11 | 0 | 0 | 7189 | -674.21 | -1908.54
| 8000 | 0 | 0 | 7685.89 | -674.21 | -1908.54
| 8500 | 0 | 0 | 8185.89 | -674.21 | -1908.54
| 9000 | 0 | 0 | 8685.89 | -674.21 | -1908.54
| 9500 | 0 | 0 | 9185.89 | -674.21 | -1908.54
| 10000 | 0 | 0 | 9685.89 | -674.21 | -1908.54
| 10253.11 | 0 | 0 | 9939 | -674.21 | -1908.54

## Lookup (hidden)
North Reference | RetunValue | Grid Type | ReturnValue | Deviation Indicator | ReturnValue
| 2 |  | 0 |  | 2
True |  | SPCS-Colorado Central-NAD27 |  | Directional
Grid |  | SPCS-Colorado Central-NAD83 |  | High Angle
|  | SPCS-Colorado North-NAD27 |  | Horizontal
SPCS-Colorado North-NAD83
SPCS-Colorado South-NAD27
SPCS-Colorado South-NAD83
UTM-Zone 12 NAD27
UTM-Zone 12 NAD83
UTM-Zone 13 NAD27
UTM-Zone 13 NAD83