## Data
Header Information | measured depth (ft) | inclination (°) | azimuth (°) | true vertical depth (ft) | northing +N/-S (ft) | easting +E/-W (ft)
Operator Name | 0 | 0 | 0 | 0 | 0 | 0
WPX Energy Rocky Mountain, LLC | 120 | 0 | 0 | 120 | 0 | 0
Operator Number | 500 | 12.35 | 270.77 | 497.06 | 0.55 | -40.79
96850 | 653.27 | 17.33 | 270.77 | 645.18 | 1.07 | -80.03
Well Name and Number | 1000 | 17.33 | 270.77 | 976.16 | 2.46 | -183.31
Federal RU 11-5 | 1500 | 17.33 | 270.77 | 1453.46 | 4.46 | -332.25
API Number (if available) | 2000 | 17.33 | 270.77 | 1930.76 | 6.46 | -481.18
| 2500 | 17.33 | 270.77 | 2408.06 | 8.45 | -630.12
Location: QQ SEC TWP RGE | 3000 | 17.33 | 270.77 | 2885.36 | 10.45 | -779.05
Lot 2 Section 5-T7S-R93W | 3500 | 17.33 | 270.77 | 3362.66 | 12.45 | -927.99
Citing Type: Planned or Actual | 4000 | 17.33 | 270.77 | 3839.96 | 14.45 | -1076.92
Planned | 4500 | 17.33 | 270.77 | 4317.26 | 16.45 | -1225.86
Deviation Indicator | 5000 | 17.33 | 270.77 | 4794.56 | 18.45 | -1374.79
Directional | 5500 | 17.33 | 270.77 | 5271.85 | 20.44 | -1523.73
North Reference | 6000 | 17.33 | 270.77 | 5749.15 | 22.44 | -1672.66
True | 6244.05 | 17.33 | 270.77 | 5982.12 | 23.42 | -1745.36
Grid Type | 6500 | 13.49 | 270.77 | 6228.82 | 24.33 | -1813.36
#VALUE! | 7000 | 5.99 | 270.77 | 6721.26 | 25.46 | -1897.89
| 7399.47 | 0 | 0 | 7120 | 25.74 | -1918.76
| 7499.47 | 0 | 0 | 7220 | 25.74 | -1918.76
| 7500 | 0 | 0 | 7220.53 | 25.74 | -1918.76
| 8000 | 0 | 0 | 7720.53 | 25.74 | -1918.76
| 8500 | 0 | 0 | 8220.53 | 25.74 | -1918.76
| 9000 | 0 | 0 | 8720.53 | 25.74 | -1918.76
| 9500 | 0 | 0 | 9220.53 | 25.74 | -1918.76
| 10000 | 0 | 0 | 9720.53 | 25.74 | -1918.76
| 10249.47 | 0 | 0 | 9970 | 25.74 | -1918.76

## Lookup (hidden)
North Reference | RetunValue | Grid Type | ReturnValue | Deviation Indicator | ReturnValue
| 2 |  | 0 |  | 2
True |  | SPCS-Colorado Central-NAD27 |  | Directional
Grid |  | SPCS-Colorado Central-NAD83 |  | High Angle
|  | SPCS-Colorado North-NAD27 |  | Horizontal
SPCS-Colorado North-NAD83
SPCS-Colorado South-NAD27
SPCS-Colorado South-NAD83
UTM-Zone 12 NAD27
UTM-Zone 12 NAD83
UTM-Zone 13 NAD27
UTM-Zone 13 NAD83