## Data
Header Information | measured depth (ft) | inclination (°) | azimuth (°) | true vertical depth (ft) | northing +N/-S (ft) | easting +E/-W (ft)
Operator Name | 0 | 0 | 0 | 0 | 0 | 0
WPX Energy Rocky Mountain, LLC | 120 | 0 | 0 | 120 | 0 | 0
Operator Number | 500 | 13.3 | 242.86 | 496.6 | -20.03 | -39.07
96850 | 719.74 | 20.99 | 242.86 | 706.41 | -49.56 | -96.67
Well Name and Number | 1000 | 20.99 | 242.86 | 968.08 | -95.36 | -186.01
Federal RU 13-5 | 1500 | 20.99 | 242.86 | 1434.89 | -177.08 | -345.39
API Number (if available) | 2000 | 20.99 | 242.86 | 1901.71 | -258.79 | -504.78
| 2500 | 20.99 | 242.86 | 2368.53 | -340.5 | -664.16
Location: QQ SEC TWP RGE | 3000 | 20.99 | 242.86 | 2835.35 | -422.21 | -823.54
Lot 2 Section 5-T7S-R93W | 3500 | 20.99 | 242.86 | 3302.17 | -503.92 | -982.93
Citing Type: Planned or Actual | 4000 | 20.99 | 242.86 | 3768.99 | -585.64 | -1142.31
Planned | 4500 | 20.99 | 242.86 | 4235.81 | -667.35 | -1301.69
Deviation Indicator | 5000 | 20.99 | 242.86 | 4702.63 | -749.06 | -1461.08
Directional | 5500 | 20.99 | 242.86 | 5169.45 | -830.77 | -1620.46
North Reference | 6000 | 20.99 | 242.86 | 5636.27 | -912.48 | -1779.84
True | 6069.02 | 20.99 | 242.86 | 5700.71 | -923.76 | -1801.85
Grid Type | 6500 | 14.53 | 242.86 | 6110.93 | -983.7 | -1918.76
#VALUE! | 7000 | 7.03 | 242.86 | 6601.76 | -1026.32 | -2001.89
| 7468.41 | 0 | 0 | 7069 | -1039.41 | -2027.41
| 7500 | 0 | 0 | 7100.59 | -1039.41 | -2027.41
| 7568.41 | 0 | 0 | 7169 | -1039.41 | -2027.41
| 8000 | 0 | 0 | 7600.59 | -1039.41 | -2027.41
| 8500 | 0 | 0 | 8100.59 | -1039.41 | -2027.41
| 9000 | 0 | 0 | 8600.59 | -1039.41 | -2027.41
| 9500 | 0 | 0 | 9100.59 | -1039.41 | -2027.41
| 10000 | 0 | 0 | 9600.59 | -1039.41 | -2027.41
| 10318.41 | 0 | 0 | 9919 | -1039.41 | -2027.41

## Lookup (hidden)
North Reference | RetunValue | Grid Type | ReturnValue | Deviation Indicator | ReturnValue
| 2 |  | 0 |  | 2
True |  | SPCS-Colorado Central-NAD27 |  | Directional
Grid |  | SPCS-Colorado Central-NAD83 |  | High Angle
|  | SPCS-Colorado North-NAD27 |  | Horizontal
SPCS-Colorado North-NAD83
SPCS-Colorado South-NAD27
SPCS-Colorado South-NAD83
UTM-Zone 12 NAD27
UTM-Zone 12 NAD83
UTM-Zone 13 NAD27
UTM-Zone 13 NAD83