## Data
Header Information | measured depth (ft) | inclination (°) | azimuth (°) | true vertical depth (ft) | northing +N/-S (ft) | easting +E/-W (ft)
Operator Name | 0 | 0 | 0 | 0 | 0 | 0
WPX Energy Rocky Mountain, LLC | 120 | 0 | 0 | 120 | 0 | 0
Operator Number | 412.83 | 10.25 | 214.81 | 411.27 | -21.45 | -14.91
96850 | 500 | 10.25 | 214.81 | 497.05 | -34.18 | -23.77
Well Name and Number | 1000 | 10.25 | 214.81 | 989.07 | -107.22 | -74.56
Federal RU 322-5 | 1500 | 10.25 | 214.81 | 1481.09 | -180.26 | -125.35
API Number (if available) | 2000 | 10.25 | 214.81 | 1973.12 | -253.3 | -176.14
| 2500 | 10.25 | 214.81 | 2465.14 | -326.34 | -226.93
Location: QQ SEC TWP RGE | 3000 | 10.25 | 214.81 | 2957.16 | -399.38 | -277.72
Lot 2 Section 5-T7S-R93W | 3500 | 10.25 | 214.81 | 3449.18 | -472.42 | -328.51
Citing Type: Planned or Actual | 4000 | 10.25 | 214.81 | 3941.2 | -545.46 | -379.3
Planned | 4500 | 10.25 | 214.81 | 4433.23 | -618.5 | -430.09
Deviation Indicator | 5000 | 10.25 | 214.81 | 4925.25 | -691.54 | -480.88
Directional | 5500 | 10.25 | 214.81 | 5417.27 | -764.58 | -531.67
North Reference | 6000 | 10.25 | 214.81 | 5909.29 | -837.62 | -582.46
True | 6500 | 10.25 | 214.81 | 6401.31 | -910.66 | -633.25
Grid Type | 6524.45 | 10.25 | 214.81 | 6425.37 | -914.23 | -635.73
#VALUE! | 7000 | 3.12 | 214.81 | 6897.39 | -959.64 | -667.3
| 7207.72 | 0 | 0 | 7105 | -964.27 | -670.53
| 7307.72 | 0 | 0 | 7205 | -964.27 | -670.53
| 7500 | 0 | 0 | 7397.28 | -964.27 | -670.53
| 8000 | 0 | 0 | 7897.28 | -964.27 | -670.53
| 8500 | 0 | 0 | 8397.28 | -964.27 | -670.53
| 9000 | 0 | 0 | 8897.28 | -964.27 | -670.53
| 9500 | 0 | 0 | 9397.28 | -964.27 | -670.53
| 10000 | 0 | 0 | 9897.28 | -964.27 | -670.53
| 10057.72 | 0 | 0 | 9955 | -964.27 | -670.53

## Lookup (hidden)
North Reference | RetunValue | Grid Type | ReturnValue | Deviation Indicator | ReturnValue
| 2 |  | 0 |  | 2
True |  | SPCS-Colorado Central-NAD27 |  | Directional
Grid |  | SPCS-Colorado Central-NAD83 |  | High Angle
|  | SPCS-Colorado North-NAD27 |  | Horizontal
SPCS-Colorado North-NAD83
SPCS-Colorado South-NAD27
SPCS-Colorado South-NAD83
UTM-Zone 12 NAD27
UTM-Zone 12 NAD83
UTM-Zone 13 NAD27
UTM-Zone 13 NAD83