## Data
Header Information | measured depth (ft) | inclination (°) | azimuth (°) | true vertical depth (ft) | northing +N/-S (ft) | easting +E/-W (ft)
Operator Name | 0 | 0 | 0 | 0 | 0 | 0
WPX Energy Rocky Mountain, LLC | 120 | 0 | 0 | 120 | 0 | 0
Operator Number | 393.32 | 8.2 | 232.02 | 392.39 | -12.02 | -15.39
96850 | 500 | 8.2 | 232.02 | 497.98 | -21.38 | -27.38
Well Name and Number | 1000 | 8.2 | 232.02 | 992.87 | -65.27 | -83.59
Federal RU 22-5 | 1500 | 8.2 | 232.02 | 1487.75 | -109.16 | -139.79
API Number (if available) | 2000 | 8.2 | 232.02 | 1982.64 | -153.05 | -196
| 2500 | 8.2 | 232.02 | 2477.53 | -196.94 | -252.21
Location: QQ SEC TWP RGE | 3000 | 8.2 | 232.02 | 2972.42 | -240.83 | -308.41
Lot 2 Section 5-T7S-R93W | 3500 | 8.2 | 232.02 | 3467.31 | -284.71 | -364.62
Citing Type: Planned or Actual | 4000 | 8.2 | 232.02 | 3962.2 | -328.6 | -420.82
Planned | 4500 | 8.2 | 232.02 | 4457.09 | -372.49 | -477.03
Deviation Indicator | 5000 | 8.2 | 232.02 | 4951.97 | -416.38 | -533.24
Directional | 5500 | 8.2 | 232.02 | 5446.86 | -460.27 | -589.44
North Reference | 6000 | 8.2 | 232.02 | 5941.75 | -504.16 | -645.65
True | 6500 | 8.2 | 232.02 | 6436.64 | -548.05 | -701.86
Grid Type | 6644.05 | 8.2 | 232.02 | 6579.22 | -560.69 | -718.05
#VALUE! | 7000 | 2.86 | 232.02 | 6933.38 | -581.8 | -745.08
| 7190.7 | 0 | 0 | 7124 | -584.73 | -748.83
| 7290.7 | 0 | 0 | 7224 | -584.73 | -748.83
| 7500 | 0 | 0 | 7433.3 | -584.73 | -748.83
| 8000 | 0 | 0 | 7933.3 | -584.73 | -748.83
| 8500 | 0 | 0 | 8433.3 | -584.73 | -748.83
| 9000 | 0 | 0 | 8933.3 | -584.73 | -748.83
| 9500 | 0 | 0 | 9433.3 | -584.73 | -748.83
| 10000 | 0 | 0 | 9933.3 | -584.73 | -748.83
| 10040.7 | 0 | 0 | 9974 | -584.73 | -748.83

## Lookup (hidden)
North Reference | RetunValue | Grid Type | ReturnValue | Deviation Indicator | ReturnValue
| 2 |  | 0 |  | 2
True |  | SPCS-Colorado Central-NAD27 |  | Directional
Grid |  | SPCS-Colorado Central-NAD83 |  | High Angle
|  | SPCS-Colorado North-NAD27 |  | Horizontal
SPCS-Colorado North-NAD83
SPCS-Colorado South-NAD27
SPCS-Colorado South-NAD83
UTM-Zone 12 NAD27
UTM-Zone 12 NAD83
UTM-Zone 13 NAD27
UTM-Zone 13 NAD83