## Data
Header Information | measured depth (ft) | inclination (°) | azimuth (°) | true vertical depth (ft) | northing +N/-S (ft) | easting +E/-W (ft)
Operator Name | 0 | 0 | 0 | 0 | 0 | 0
Kerr-McGee Oil & Gas Onshore LP | 25 | 0 | 0 | 25 | 0 | 0
Operator Number | 125 | 0.2 | 268.49 | 125 | 0 | -0.17
47120 | 225 | 0.12 | 3.1 | 225 | 0.1 | -0.34
Well Name and Number | 325 | 0.08 | 296.24 | 325 | 0.23 | -0.4
CANNON 13N-10HZ | 425 | 0.13 | 51.81 | 425 | 0.33 | -0.37
API Number (if available) | 525 | 0.15 | 248.77 | 525 | 0.35 | -0.41
512335795 | 625 | 0.18 | 352.48 | 625 | 0.46 | -0.55
Location: QQ SEC TWP RGE | 725 | 0.32 | 3.65 | 725 | 0.9 | -0.55
NWNW Sec. 3 2N 65W 6TH PM | 760 | 0.24 | 12.27 | 760 | 1.07 | -0.53
Citing Type: Planned or Actual | 826 | 0.18 | 155.74 | 826 | 1.11 | -0.46
ACTUAL | 918 | 0.14 | 117.25 | 918 | 0.92 | -0.3
Deviation Indicator | 1010 | 0.94 | 241.73 | 1009.99 | 0.51 | -0.86
Horizontal | 1102 | 3.37 | 272.7 | 1101.92 | 0.28 | -4.23
North Reference | 1194 | 4.89 | 262.94 | 1193.68 | -0.07 | -10.82
True | 1286 | 6.82 | 276.83 | 1285.2 | 0.1 | -20.14
Grid Type | 1378 | 6.19 | 274.9 | 1376.61 | 1.17 | -30.51
#VALUE! | 1470 | 7.52 | 279.1 | 1467.95 | 2.55 | -41.39
| 1561 | 6.86 | 279.6 | 1558.24 | 4.4 | -52.63
| 1653 | 8.75 | 279.05 | 1649.38 | 6.41 | -64.96
| 1745 | 7.71 | 276.59 | 1740.43 | 8.22 | -78
| 1837 | 7.69 | 276.08 | 1831.6 | 9.58 | -90.25
| 1929 | 7.51 | 275.37 | 1922.79 | 10.8 | -102.36
| 2021 | 7.07 | 271.94 | 2014.05 | 11.55 | -114
| 2113 | 6.47 | 266.58 | 2105.41 | 11.43 | -124.84
| 2208 | 6.36 | 261.62 | 2199.81 | 10.35 | -135.38
| 2302 | 7.19 | 258.29 | 2293.16 | 8.39 | -146.3
| 2397 | 8.02 | 253.14 | 2387.32 | 5.27 | -158.46
| 2492 | 6.74 | 251.18 | 2481.53 | 1.54 | -170.08
| 2587 | 7.13 | 256.68 | 2575.84 | -1.61 | -181.09
| 2682 | 7.99 | 267.61 | 2670.02 | -3.25 | -193.43
| 2776 | 7.2 | 266.77 | 2763.19 | -3.85 | -205.84
| 2871 | 7.29 | 263.9 | 2857.43 | -4.83 | -217.77
| 2966 | 8.54 | 278.69 | 2951.54 | -4.4 | -230.74
| 3060 | 7.71 | 275.35 | 3044.59 | -2.76 | -243.92
| 3155 | 6.69 | 280.15 | 3138.84 | -1.19 | -255.71
| 3250 | 6.29 | 285.9 | 3233.24 | 1.21 | -266.16
| 3345 | 4.87 | 282.93 | 3327.78 | 3.54 | -275.1
| 3440 | 5.44 | 277.51 | 3422.4 | 5.03 | -283.5
| 3534 | 5.75 | 264.1 | 3515.95 | 5.13 | -292.6
| 3629 | 7 | 267.27 | 3610.37 | 4.36 | -303.11
| 3724 | 7.15 | 264.3 | 3704.64 | 3.5 | -314.78
| 3819 | 7.89 | 263.48 | 3798.83 | 2.17 | -327.14
| 3913 | 9.32 | 266.71 | 3891.77 | 1 | -341.15
| 4008 | 9.01 | 267.53 | 3985.55 | 0.24 | -356.26
| 4103 | 7.95 | 267.19 | 4079.51 | -0.4 | -370.26
| 4198 | 9.75 | 268.88 | 4173.38 | -0.88 | -384.86
| 4292 | 9.12 | 270.28 | 4266.11 | -1 | -400.27
| 4387 | 8.52 | 273.77 | 4359.98 | -0.5 | -414.82
| 4482 | 7.5 | 272.23 | 4454.05 | 0.2 | -428.04
| 4577 | 7.46 | 270.85 | 4548.25 | 0.54 | -440.4
| 4672 | 6.31 | 275.69 | 4642.56 | 1.15 | -451.76
| 4766 | 5.99 | 266.11 | 4736.02 | 1.33 | -461.8
| 4861 | 7.03 | 257.85 | 4830.41 | -0.23 | -472.42
| 4955 | 6.81 | 249.68 | 4923.73 | -3.38 | -483.27
| 5050 | 6.61 | 254.56 | 5018.08 | -6.79 | -493.83
| 5145 | 8.25 | 264.61 | 5112.28 | -8.89 | -505.88
| 5240 | 7.15 | 274.16 | 5206.43 | -9.1 | -518.57
| 5335 | 7.72 | 274.02 | 5300.63 | -8.22 | -530.83
| 5429 | 7.48 | 277.1 | 5393.8 | -7.02 | -543.2
| 5524 | 8.06 | 280.22 | 5487.93 | -5.08 | -555.89
| 5619 | 7.12 | 274.98 | 5582.1 | -3.39 | -568.31
| 5714 | 5.52 | 271.71 | 5676.52 | -2.74 | -578.74
| 5809 | 6.17 | 267.56 | 5771.02 | -2.82 | -588.41
| 5904 | 4.32 | 261.08 | 5865.62 | -3.59 | -597.05
| 5999 | 3.09 | 258.53 | 5960.42 | -4.66 | -603.09
| 6093 | 1.83 | 257.93 | 6054.33 | -5.47 | -607.04
| 6188 | 0.81 | 217.95 | 6149.31 | -6.32 | -608.94
| 6283 | 0.52 | 220.22 | 6244.3 | -7.18 | -609.63
| 6378 | 0.44 | 162.3 | 6339.3 | -7.85 | -609.8
| 6409 | 1.16 | 152.49 | 6370.3 | -8.25 | -609.62
| 6441 | 3.7 | 173.03 | 6402.27 | -9.56 | -609.34
| 6473 | 6.62 | 178.78 | 6434.13 | -12.43 | -609.18
| 6504 | 8.31 | 176.8 | 6464.87 | -16.45 | -609.01
| 6536 | 11.13 | 174.56 | 6496.41 | -21.84 | -608.59
| 6568 | 14.18 | 175.5 | 6527.62 | -28.82 | -607.99
| 6599 | 16.88 | 173.71 | 6557.49 | -37.08 | -607.2
| 6631 | 19.58 | 177.14 | 6587.88 | -47.06 | -606.42
| 6662 | 22.22 | 178.86 | 6616.84 | -58.11 | -606.05
| 6694 | 25.23 | 179.32 | 6646.13 | -70.98 | -605.85
| 6725 | 28.34 | 179.06 | 6673.8 | -84.95 | -605.65
| 6757 | 31.39 | 179.82 | 6701.55 | -100.88 | -605.5
| 6789 | 35.16 | 179.3 | 6728.3 | -118.43 | -605.36
| 6820 | 38.99 | 180.73 | 6753.03 | -137.11 | -605.37
| 6852 | 42.58 | 177.56 | 6777.26 | -158.01 | -605.04
| 6883 | 45.92 | 176.26 | 6799.46 | -179.6 | -603.87
| 6915 | 50.14 | 175.21 | 6820.85 | -203.32 | -602.09
| 6947 | 53.87 | 176.05 | 6840.55 | -228.46 | -600.17
| 6979 | 55.73 | 177.47 | 6859 | -254.57 | -598.7
| 7010 | 57.49 | 178.41 | 6876.06 | -280.43 | -597.77
| 7042 | 60.58 | 179.21 | 6892.52 | -307.86 | -597.2
| 7073 | 64.23 | 179.45 | 6906.88 | -335.33 | -596.88
| 7104 | 68.12 | 179.82 | 6919.4 | -363.68 | -596.71
| 7136 | 70.43 | 179.48 | 6930.72 | -393.61 | -596.52
| 7167 | 72.21 | 179.6 | 6940.65 | -422.97 | -596.29
| 7199 | 74.34 | 180.18 | 6949.86 | -453.62 | -596.23
| 7230 | 75.89 | 180.23 | 6957.82 | -483.57 | -596.34
| 7262 | 77.83 | 179.47 | 6965.09 | -514.74 | -596.25
| 7293 | 80.43 | 179.32 | 6970.94 | -545.17 | -595.93
| 7315 | 82.2 | 179.28 | 6974.26 | -566.92 | -595.67
| 7354.7 | 84.8 | 179.03 | 6978.75 | -606.36 | -595.08
| 7384 | 86.72 | 178.84 | 6980.92 | -635.57 | -594.54
| 7416 | 87.59 | 178.66 | 6982.51 | -667.52 | -593.84
| 7511 | 87.84 | 180.45 | 6986.3 | -762.44 | -593.1
| 7606 | 88.83 | 182.11 | 6989.06 | -857.37 | -595.23
| 7700 | 89.51 | 183.22 | 6990.42 | -951.26 | -599.6
| 7795 | 90.37 | 183.4 | 6990.52 | -1046.1 | -605.08
| 7890 | 90.8 | 186.99 | 6989.55 | -1140.69 | -613.68
| 7985 | 90.93 | 186.54 | 6988.11 | -1235.02 | -624.87
| 8080 | 90.43 | 183.35 | 6986.99 | -1329.64 | -633.06
| 8174 | 91.24 | 181.9 | 6985.62 | -1423.53 | -637.36
| 8269 | 92.72 | 181.24 | 6982.33 | -1518.44 | -639.96
| 8364 | 92.04 | 178.93 | 6978.39 | -1613.35 | -640.1
| 8459 | 90.19 | 177.4 | 6976.54 | -1708.27 | -637.06
| 8554 | 90.68 | 177.92 | 6975.82 | -1803.19 | -633.18
| 8648 | 89.75 | 178.24 | 6975.47 | -1897.14 | -630.03
| 8743 | 89.26 | 178.08 | 6976.29 | -1992.08 | -626.98
| 8838 | 89.75 | 178.29 | 6977.11 | -2087.03 | -623.98
| 8933 | 90.25 | 178.4 | 6977.11 | -2181.99 | -621.23
| 9027 | 89.75 | 178.35 | 6977.11 | -2275.95 | -618.57
| 9122 | 89.2 | 178.29 | 6977.98 | -2370.91 | -615.78
| 9217 | 88.82 | 180.17 | 6979.62 | -2465.88 | -614.5
| 9312 | 89.69 | 180.83 | 6980.85 | -2560.87 | -615.33
| 9407 | 90.19 | 181.94 | 6980.95 | -2655.84 | -617.63
| 9502 | 92.47 | 182.74 | 6978.75 | -2750.73 | -621.51
| 9597 | 91.42 | 182.78 | 6975.52 | -2845.56 | -626.08
| 9692 | 92.41 | 183.25 | 6972.35 | -2940.37 | -631.07
| 9787 | 94.27 | 182.93 | 6966.82 | -3035.07 | -636.18
| 9882 | 94.02 | 181.5 | 6959.95 | -3129.75 | -639.85
| 9977 | 92.78 | 180.39 | 6954.31 | -3224.57 | -641.41
| 10072 | 92.54 | 180.26 | 6949.91 | -3319.46 | -641.95
| 10167 | 92.97 | 180.43 | 6945.34 | -3414.35 | -642.52
| 10262 | 92.23 | 180.8 | 6941.03 | -3509.25 | -643.54
| 10357 | 91.36 | 178.81 | 6938.05 | -3604.19 | -643.21
| 10452 | 91.67 | 179.39 | 6935.54 | -3699.15 | -641.72
| 10548 | 92.04 | 180.05 | 6932.43 | -3795.1 | -641.25
| 10643 | 92.16 | 180.54 | 6928.95 | -3890.03 | -641.74
| 10738 | 91.86 | 180.21 | 6925.62 | -3984.97 | -642.36
| 10833 | 91.79 | 180.22 | 6922.6 | -4079.92 | -642.72
| 10928 | 91.73 | 180.4 | 6919.68 | -4174.87 | -643.23
| 10940 | 91.98 | 180.67 | 6919.29 | -4186.87 | -643.35
| 10978 | 91.98 | 180.67 | 6917.98 | -4224.84 | -643.79

## Lookup (hidden)
North Reference | RetunValue | Grid Type | ReturnValue | Deviation Indicator | ReturnValue
| 2 |  | 0 |  | 4
True |  | SPCS-Colorado Central-NAD27 |  | Directional
Grid |  | SPCS-Colorado Central-NAD83 |  | High Angle
|  | SPCS-Colorado North-NAD27 |  | Horizontal
SPCS-Colorado North-NAD83
SPCS-Colorado South-NAD27
SPCS-Colorado South-NAD83
UTM-Zone 12 NAD27
UTM-Zone 12 NAD83
UTM-Zone 13 NAD27
UTM-Zone 13 NAD83