## Data
Header Information | measured depth (ft) | inclination (°) | azimuth (°) | true vertical depth (ft) | northing +N/-S (ft) | easting +E/-W (ft)
Operator Name | 0 | 0 | 274.54 | 0 | 0 | 0
Kerr-McGee Oil & Gas Onshore LP | 13 | 0 | 274.54 | 13 | 0 | 0
Operator Number | 113 | 0.25 | 274.54 | 113 | 0.02 | -0.22
47120 | 213 | 0.26 | 357.37 | 213 | 0.26 | -0.45
Well Name and Number | 313 | 0.6 | 57.94 | 313 | 0.77 | -0.01
THOMASON 13N-15HZ | 413 | 0.36 | 42.11 | 412.99 | 1.28 | 0.64
API Number (if available) | 513 | 0.28 | 355.32 | 512.99 | 1.75 | 0.83
512335756 | 613 | 0.12 | 199.27 | 612.99 | 1.9 | 0.78
Location: QQ SEC TWP RGE | 713 | 0.18 | 319.39 | 712.99 | 1.92 | 0.64
NWNW Sec. 15 2N 65W 6TH PM | 770 | 0.25 | 177.98 | 769.99 | 1.86 | 0.59
Citing Type: Planned or Actual | 832 | 0.6 | 150.1 | 831.99 | 1.45 | 0.75
ACTUAL | 893 | 0.6 | 251.2 | 892.99 | 1.07 | 0.61
Deviation Indicator | 986 | 1.9 | 296.5 | 985.96 | 1.6 | -1.23
Horizontal | 1079 | 3.5 | 296 | 1078.86 | 3.53 | -5.16
North Reference | 1172 | 4.6 | 294.6 | 1171.62 | 6.33 | -11.1
True | 1263 | 6.3 | 300.1 | 1262.21 | 10.35 | -18.74
Grid Type | 1357 | 8 | 297.9 | 1355.48 | 16 | -28.99
#VALUE! | 1448 | 9.7 | 299.7 | 1445.39 | 22.76 | -41.24
| 1541 | 11.2 | 296.8 | 1536.85 | 30.71 | -56.11
| 1633 | 12.1 | 292 | 1626.95 | 38.35 | -73.03
| 1726 | 12.2 | 292.2 | 1717.87 | 45.72 | -91.16
| 1819 | 11.9 | 288.6 | 1808.82 | 52.49 | -109.35
| 1912 | 12.2 | 286.6 | 1899.77 | 58.36 | -127.85
| 2007 | 12.4 | 285.8 | 1992.59 | 64 | -147.29
| 2102 | 11.6 | 289.8 | 2085.52 | 70.01 | -166.09
| 2197 | 10.3 | 296.7 | 2178.79 | 77.07 | -182.66
| 2292 | 10.2 | 300.5 | 2272.27 | 85.15 | -197.5
| 2387 | 10.2 | 301.1 | 2365.77 | 93.77 | -211.95
| 2482 | 10.4 | 299.6 | 2459.24 | 102.35 | -226.61
| 2576 | 10.9 | 300 | 2551.62 | 110.98 | -241.68
| 2672 | 12 | 302 | 2645.71 | 120.81 | -258.01
| 2767 | 12.3 | 298.1 | 2738.58 | 130.81 | -275.31
| 2862 | 13.1 | 297.2 | 2831.26 | 140.49 | -293.81
| 2957 | 12.3 | 292.3 | 2923.94 | 149.26 | -312.75
| 3053 | 11.4 | 290.4 | 3017.89 | 156.44 | -331.1
| 3148 | 10.2 | 288.7 | 3111.21 | 162.41 | -347.87
| 3243 | 8.7 | 287.2 | 3204.91 | 167.23 | -362.7
| 3338 | 7.6 | 286.4 | 3298.95 | 171.13 | -375.59
| 3433 | 6.7 | 292 | 3393.21 | 174.98 | -386.76
| 3529 | 5.7 | 302.3 | 3488.65 | 179.63 | -395.98
| 3624 | 4.7 | 302.7 | 3583.26 | 184.25 | -403.24
| 3720 | 3.7 | 301.4 | 3679 | 187.99 | -409.2
| 3815 | 3.3 | 291.9 | 3773.83 | 190.61 | -414.35
| 3910 | 2 | 316.8 | 3868.73 | 192.84 | -418.02
| 4005 | 1.8 | 304 | 3963.67 | 194.88 | -420.39
| 4100 | 0.7 | 262.9 | 4058.65 | 195.64 | -422.21
| 4195 | 1.2 | 96.8 | 4153.65 | 195.45 | -421.79
| 4290 | 1.4 | 86.6 | 4248.62 | 195.4 | -419.65
| 4385 | 1.5 | 77.7 | 4343.59 | 195.74 | -417.28
| 4480 | 1.3 | 72.8 | 4438.56 | 196.32 | -415.03
| 4575 | 1.2 | 63.9 | 4533.54 | 197.08 | -413.11
| 4670 | 1 | 72.8 | 4628.52 | 197.76 | -411.42
| 4765 | 0.9 | 64.7 | 4723.51 | 198.32 | -409.96
| 4860 | 0.4 | 94.2 | 4818.5 | 198.62 | -408.95
| 4955 | 0.2 | 88.6 | 4913.5 | 198.6 | -408.45
| 5050 | 0.4 | 263.8 | 5008.5 | 198.57 | -408.62
| 5145 | 0.4 | 196.9 | 5103.5 | 198.21 | -409.04
| 5240 | 0.7 | 198.6 | 5198.5 | 197.35 | -409.33
| 5335 | 0.8 | 184.8 | 5293.49 | 196.13 | -409.57
| 5430 | 0.7 | 186.8 | 5388.48 | 194.9 | -409.69
| 5525 | 0.6 | 179.9 | 5483.47 | 193.82 | -409.76
| 5620 | 0.6 | 167.2 | 5578.47 | 192.84 | -409.65
| 5714 | 0.5 | 183 | 5672.46 | 191.95 | -409.56
| 5809 | 0.3 | 194.2 | 5767.46 | 191.3 | -409.64
| 5904 | 0.6 | 198.2 | 5862.46 | 190.58 | -409.86
| 5999 | 0.4 | 165.3 | 5957.45 | 189.79 | -409.93
| 6094 | 0.6 | 137.9 | 6052.45 | 189.1 | -409.51
| 6189 | 0.7 | 71 | 6147.45 | 188.92 | -408.63
| 6284 | 0.9 | 74.9 | 6242.44 | 189.3 | -407.36
| 6379 | 1 | 90.1 | 6337.42 | 189.5 | -405.81
| 6410 | 1.2 | 79.8 | 6368.42 | 189.55 | -405.22
| 6442 | 1.4 | 114.2 | 6400.41 | 189.45 | -404.54
| 6473 | 4.7 | 155.6 | 6431.37 | 188.14 | -403.67
| 6505 | 7.7 | 162.4 | 6463.17 | 184.9 | -402.48
| 6536 | 10.5 | 165 | 6493.78 | 180.19 | -401.12
| 6568 | 14.1 | 172.6 | 6525.04 | 173.51 | -399.86
| 6600 | 18.6 | 173.9 | 6555.74 | 164.56 | -398.81
| 6631 | 23.2 | 173.2 | 6584.69 | 153.58 | -397.57
| 6663 | 27.9 | 174.4 | 6613.56 | 139.86 | -396.09
| 6695 | 30.2 | 174.3 | 6641.53 | 124.4 | -394.56
| 6727 | 29.5 | 173.8 | 6669.28 | 108.56 | -392.91
| 6758 | 31.3 | 175 | 6696.02 | 92.95 | -391.38
| 6790 | 34 | 177.4 | 6722.96 | 75.72 | -390.25
| 6822 | 36.3 | 179.2 | 6749.13 | 57.31 | -389.71
| 6854 | 40.2 | 182.5 | 6774.26 | 37.51 | -390.03
| 6885 | 41.3 | 183 | 6797.74 | 17.3 | -391
| 6917 | 43.6 | 183 | 6821.35 | -4.27 | -392.13
| 6949 | 48.1 | 182.4 | 6843.63 | -27.19 | -393.21
| 6981 | 50.9 | 181.9 | 6864.41 | -51.51 | -394.12
| 7013 | 53 | 180.1 | 6884.14 | -76.7 | -394.55
| 7044 | 57.8 | 179.7 | 6901.73 | -102.21 | -394.51
| 7076 | 60.8 | 179.4 | 6918.07 | -129.72 | -394.29
| 7108 | 63.2 | 178.8 | 6933.09 | -157.97 | -393.84
| 7139 | 67.9 | 177.7 | 6945.92 | -186.17 | -392.98
| 7171 | 68.9 | 177.9 | 6957.7 | -215.9 | -391.84
| 7202 | 69 | 177.8 | 6968.83 | -244.81 | -390.75
| 7234 | 71.8 | 177.7 | 6979.57 | -274.93 | -389.57
| 7266 | 77.1 | 177.7 | 6988.14 | -305.72 | -388.33
| 7297 | 82.6 | 178.6 | 6993.6 | -336.21 | -387.35
| 7334 | 85.6 | 179 | 6997.41 | -373 | -386.58
| 7377 | 86.377 | 178.451 | 7000.42 | -415.88 | -385.62
| 7428 | 87.3 | 177.8 | 7003.23 | -466.78 | -383.96
| 7523 | 90.1 | 177.8 | 7005.38 | -561.67 | -380.31
| 7618 | 90.4 | 177.1 | 7004.97 | -656.58 | -376.08
| 7713 | 89 | 180.3 | 7005.47 | -751.54 | -373.93
| 7808 | 89.2 | 180.7 | 7006.96 | -846.52 | -374.76
| 7903 | 90.5 | 181.2 | 7007.21 | -941.51 | -376.33
| 7999 | 90.3 | 180.1 | 7006.54 | -1037.5 | -377.42
| 8094 | 88.9 | 179.7 | 7007.2 | -1132.49 | -377.26
| 8189 | 89.3 | 179.7 | 7008.69 | -1227.48 | -376.76
| 8285 | 89.7 | 179.7 | 7009.53 | -1323.47 | -376.26
| 8380 | 90.1 | 180.2 | 7009.7 | -1418.47 | -376.17
| 8475 | 90.6 | 180.1 | 7009.11 | -1513.47 | -376.42
| 8571 | 89.5 | 180.5 | 7009.03 | -1609.47 | -376.92
| 8666 | 90 | 180.6 | 7009.45 | -1704.46 | -377.84
| 8760 | 91 | 180.8 | 7008.63 | -1798.45 | -378.99
| 8855 | 89.9 | 180.1 | 7007.88 | -1893.44 | -379.73
| 8950 | 90 | 181.3 | 7007.96 | -1988.43 | -380.89
| 9046 | 89.4 | 180.8 | 7008.46 | -2084.41 | -382.65
| 9142 | 89.5 | 179.9 | 7009.39 | -2180.41 | -383.24
| 9237 | 90.4 | 182 | 7009.47 | -2275.39 | -384.81
| 9331 | 89.4 | 180.9 | 7009.63 | -2369.36 | -387.19
| 9427 | 89.8 | 182.7 | 7010.3 | -2465.3 | -390.21
| 9522 | 90.6 | 182.2 | 7009.97 | -2560.21 | -394.27
| 9616 | 89 | 182 | 7010.3 | -2654.15 | -397.71
| 9711 | 89.2 | 180.9 | 7011.79 | -2749.1 | -400.11
| 9806 | 89.8 | 183.4 | 7012.62 | -2844.02 | -403.68
| 9901 | 90.3 | 181.8 | 7012.54 | -2938.92 | -407.99
| 9996 | 89.8 | 185.2 | 7012.46 | -3033.73 | -413.79
| 10091 | 89.6 | 184.6 | 7012.95 | -3128.38 | -421.9
| 10185 | 87.3 | 186.3 | 7015.5 | -3221.91 | -430.82
| 10280 | 87.6 | 187.1 | 7019.72 | -3316.17 | -441.9
| 10375 | 89 | 187.9 | 7022.54 | -3410.31 | -454.29
| 10470 | 90 | 188.3 | 7023.37 | -3504.36 | -467.68
| 10564 | 89.7 | 189.1 | 7023.62 | -3597.28 | -481.89
| 10659 | 92.3 | 186.7 | 7021.96 | -3691.35 | -494.95
| 10754 | 91.6 | 186.2 | 7018.73 | -3785.69 | -505.61
| 10849 | 90.4 | 185.7 | 7017.07 | -3880.16 | -515.46
| 10944 | 91.3 | 185.4 | 7015.66 | -3974.7 | -524.65
| 11039 | 90.4 | 185.4 | 7014.25 | -4069.27 | -533.59
| 11133 | 91.2 | 185.4 | 7012.94 | -4162.84 | -542.43
| 11228 | 89.3 | 185.1 | 7012.52 | -4257.44 | -551.12
| 11313 | 90.6 | 184.9 | 7012.6 | -4342.12 | -558.53
| 11387 | 90.2 | 186.5 | 7012.08 | -4415.75 | -565.88
| 11452 | 90.2 | 186.5 | 7011.85 | -4480.33 | -573.24

## Lookup (hidden)
North Reference | RetunValue | Grid Type | ReturnValue | Deviation Indicator | ReturnValue
| 2 |  | 0 |  | 4
True |  | SPCS-Colorado Central-NAD27 |  | Directional
Grid |  | SPCS-Colorado Central-NAD83 |  | High Angle
|  | SPCS-Colorado North-NAD27 |  | Horizontal
SPCS-Colorado North-NAD83
SPCS-Colorado South-NAD27
SPCS-Colorado South-NAD83
UTM-Zone 12 NAD27
UTM-Zone 12 NAD83
UTM-Zone 13 NAD27
UTM-Zone 13 NAD83