## Data
Header Information | measured depth (ft) | inclination (°) | azimuth (°) | true vertical depth (ft) | northing +N/-S (ft) | easting +E/-W (ft)
Operator Name | 0 | 0 | 0 | 0 | 0 | 0
KERR-MCGEE OIL & GAS ONSHORE LP | 1100 | 0 | 0 | 1100 | 0 | 0
Operator Number | 1200 | 2 | 136.296 | 1199.98 | -1.26 | 1.21
47120 | 1300 | 3.299 | 136.296 | 1299.85 | -4.89 | 4.67
Well Name and Number | 1400 | 3.299 | 136.296 | 1399.68 | -9.05 | 8.65
BROTEMARKLE 3C-13HZ | 1500 | 3.299 | 136.296 | 1499.52 | -13.21 | 12.63
API Number (if available) | 1600 | 3.299 | 136.296 | 1599.35 | -17.37 | 16.6
| 1700 | 3.299 | 136.296 | 1699.18 | -21.53 | 20.58
Location: QQ SEC TWP RGE | 1800 | 3.299 | 136.296 | 1799.02 | -25.69 | 24.56
SESW Sec 13-T3N-R66W | 1900 | 3.299 | 136.296 | 1898.85 | -29.85 | 28.53
Citing Type: Planned or Actual | 2000 | 3.299 | 136.296 | 1998.69 | -34.01 | 32.51
Planned | 2100 | 3.299 | 136.296 | 2098.52 | -38.17 | 36.49
Deviation Indicator | 2200 | 3.299 | 136.296 | 2198.35 | -42.33 | 40.46
Horizontal | 2300 | 3.299 | 136.296 | 2298.19 | -46.49 | 44.44
North Reference | 2400 | 3.299 | 136.296 | 2398.02 | -50.66 | 48.41
True | 2499.99 | 3.299 | 136.296 | 2497.86 | -54.82 | 52.39
Grid Type | 2599.99 | 3.299 | 136.296 | 2597.69 | -58.98 | 56.37
#VALUE! | 2699.99 | 3.299 | 136.296 | 2697.52 | -63.14 | 60.34
| 2799.99 | 3.299 | 136.296 | 2797.36 | -67.3 | 64.32
| 2899.99 | 3.299 | 136.296 | 2897.19 | -71.46 | 68.3
| 2999.99 | 3.299 | 136.296 | 2997.03 | -75.62 | 72.27
| 3099.99 | 3.299 | 136.296 | 3096.86 | -79.78 | 76.25
| 3199.99 | 3.299 | 136.296 | 3196.7 | -83.94 | 80.23
| 3299.99 | 3.299 | 136.296 | 3296.53 | -88.1 | 84.2
| 3399.99 | 3.299 | 136.296 | 3396.36 | -92.26 | 88.18
| 3499.99 | 3.299 | 136.296 | 3496.2 | -96.42 | 92.16
| 3599.99 | 3.299 | 136.296 | 3596.03 | -100.58 | 96.13
| 3699.99 | 3.299 | 136.296 | 3695.87 | -104.74 | 100.11
| 3799.99 | 3.299 | 136.296 | 3795.7 | -108.9 | 104.08
| 3899.99 | 3.299 | 136.296 | 3895.53 | -113.06 | 108.06
| 3999.99 | 3.299 | 136.296 | 3995.37 | -117.22 | 112.04
| 4099.99 | 3.299 | 136.296 | 4095.2 | -121.38 | 116.01
| 4199.99 | 3.299 | 136.296 | 4195.04 | -125.54 | 119.99
| 4299.99 | 3.299 | 136.296 | 4294.87 | -129.7 | 123.97
| 4399.99 | 3.299 | 136.296 | 4394.7 | -133.86 | 127.94
| 4499.99 | 3.299 | 136.296 | 4494.54 | -138.03 | 131.92
| 4599.99 | 3.299 | 136.296 | 4594.37 | -142.19 | 135.9
| 4699.99 | 3.299 | 136.296 | 4694.21 | -146.35 | 139.87
| 4799.99 | 3.299 | 136.296 | 4794.04 | -150.51 | 143.85
| 4899.99 | 3.299 | 136.296 | 4893.87 | -154.67 | 147.83
| 4999.99 | 3.299 | 136.296 | 4993.71 | -158.83 | 151.8
| 5099.99 | 3.299 | 136.296 | 5093.54 | -162.99 | 155.78
| 5199.99 | 3.299 | 136.296 | 5193.38 | -167.15 | 159.75
| 5299.99 | 3.299 | 136.296 | 5293.21 | -171.31 | 163.73
| 5399.99 | 3.299 | 136.296 | 5393.04 | -175.47 | 167.71
| 5499.99 | 3.299 | 136.296 | 5492.88 | -179.63 | 171.68
| 5599.99 | 3.299 | 136.296 | 5592.71 | -183.79 | 175.66
| 5699.99 | 3.299 | 136.296 | 5692.55 | -187.95 | 179.64
| 5799.99 | 3.299 | 136.296 | 5792.38 | -192.11 | 183.61
| 5899.99 | 3.299 | 136.296 | 5892.21 | -196.27 | 187.59
| 5999.99 | 3.299 | 136.296 | 5992.05 | -200.43 | 191.57
| 6099.99 | 3.299 | 136.296 | 6091.88 | -204.59 | 195.54
| 6199.99 | 3.299 | 136.296 | 6191.72 | -208.75 | 199.52
| 6299.99 | 3.299 | 136.296 | 6291.55 | -212.91 | 203.5
| 6399.99 | 3.299 | 136.296 | 6391.38 | -217.07 | 207.47
| 6499.99 | 3.299 | 136.296 | 6491.22 | -221.23 | 211.45
| 6599.99 | 3.299 | 136.296 | 6591.05 | -225.39 | 215.42
| 6699.99 | 3.299 | 136.296 | 6690.89 | -229.56 | 219.4
| 6799.99 | 3.299 | 136.296 | 6790.72 | -233.72 | 223.38
| 6899.99 | 2.309 | 79.624 | 6890.57 | -237.19 | 227.35
| 6999.99 | 10.651 | 11.992 | 6989.92 | -227.77 | 231.26
| 7099.99 | 20.529 | 5.893 | 7086.13 | -201.22 | 234.99
| 7199.99 | 30.485 | 3.674 | 7176.27 | -158.35 | 238.43
| 7299.99 | 40.461 | 2.476 | 7257.61 | -100.48 | 241.46
| 7399.99 | 50.445 | 1.687 | 7327.67 | -29.35 | 244.01
| 7499.98 | 60.434 | 1.099 | 7384.33 | 52.88 | 245.98
| 7599.98 | 70.424 | 0.617 | 7425.86 | 143.7 | 247.32
| 7699.98 | 80.416 | 0.192 | 7451 | 240.35 | 248
| 7799.98 | 89.918 | 359.812 | 7459.01 | 339.9 | 247.98
| 7899.98 | 89.918 | 359.812 | 7459.15 | 439.9 | 247.66
| 7999.98 | 89.918 | 359.812 | 7459.29 | 539.9 | 247.33
| 8099.98 | 89.918 | 359.812 | 7459.44 | 639.9 | 247
| 8199.98 | 89.918 | 359.812 | 7459.58 | 739.9 | 246.67
| 8299.98 | 89.918 | 359.812 | 7459.72 | 839.9 | 246.34
| 8399.98 | 89.918 | 359.812 | 7459.87 | 939.9 | 246.01
| 8499.98 | 89.918 | 359.812 | 7460.01 | 1039.9 | 245.68
| 8599.98 | 89.918 | 359.812 | 7460.16 | 1139.9 | 245.35
| 8699.98 | 89.918 | 359.812 | 7460.3 | 1239.9 | 245.03
| 8799.98 | 89.918 | 359.812 | 7460.44 | 1339.9 | 244.7
| 8899.98 | 89.918 | 359.812 | 7460.59 | 1439.89 | 244.37
| 8999.98 | 89.918 | 359.812 | 7460.73 | 1539.89 | 244.04
| 9099.98 | 89.918 | 359.812 | 7460.87 | 1639.89 | 243.71
| 9199.98 | 89.918 | 359.812 | 7461.02 | 1739.89 | 243.38
| 9299.98 | 89.918 | 359.812 | 7461.16 | 1839.89 | 243.05
| 9399.98 | 89.918 | 359.812 | 7461.3 | 1939.89 | 242.72
| 9499.98 | 89.918 | 359.812 | 7461.45 | 2039.89 | 242.4
| 9599.98 | 89.918 | 359.812 | 7461.59 | 2139.89 | 242.07
| 9699.98 | 89.918 | 359.812 | 7461.73 | 2239.89 | 241.74
| 9799.98 | 89.918 | 359.812 | 7461.88 | 2339.89 | 241.41
| 9899.98 | 89.918 | 359.812 | 7462.02 | 2439.89 | 241.08
| 9999.98 | 89.918 | 359.812 | 7462.17 | 2539.89 | 240.75
| 10099.98 | 89.918 | 359.812 | 7462.31 | 2639.88 | 240.42
| 10199.98 | 89.918 | 359.812 | 7462.45 | 2739.88 | 240.09
| 10299.98 | 89.918 | 359.812 | 7462.6 | 2839.88 | 239.77
| 10399.98 | 89.918 | 359.812 | 7462.74 | 2939.88 | 239.44
| 10499.98 | 89.918 | 359.812 | 7462.88 | 3039.88 | 239.11
| 10599.98 | 89.918 | 359.812 | 7463.03 | 3139.88 | 238.78
| 10699.98 | 89.918 | 359.812 | 7463.17 | 3239.88 | 238.45
| 10799.98 | 89.918 | 359.812 | 7463.31 | 3339.88 | 238.12
| 10899.98 | 89.918 | 359.812 | 7463.46 | 3439.88 | 237.79
| 10999.98 | 89.918 | 359.812 | 7463.6 | 3539.88 | 237.47
| 11099.98 | 89.918 | 359.812 | 7463.74 | 3639.88 | 237.14
| 11199.98 | 89.918 | 359.812 | 7463.89 | 3739.87 | 236.81
| 11299.98 | 89.918 | 359.812 | 7464.03 | 3839.87 | 236.48
| 11399.98 | 89.918 | 359.812 | 7464.18 | 3939.87 | 236.15
| 11499.98 | 89.918 | 359.812 | 7464.32 | 4039.87 | 235.82
| 11599.98 | 89.918 | 359.812 | 7464.46 | 4139.87 | 235.49
| 11699.98 | 89.918 | 359.812 | 7464.61 | 4239.87 | 235.16
| 11799.98 | 89.918 | 359.812 | 7464.75 | 4339.87 | 234.84
| 11899.98 | 89.918 | 359.812 | 7464.89 | 4439.87 | 234.51
| 11974.52 | 89.918 | 359.812 | 7465 | 4514.41 | 234.26

## Lookup (hidden)
North Reference | RetunValue | Grid Type | ReturnValue | Deviation Indicator | ReturnValue
| 2 |  | 0 |  | 4
True |  | SPCS-Colorado Central-NAD27 |  | Directional
Grid |  | SPCS-Colorado Central-NAD83 |  | High Angle
|  | SPCS-Colorado North-NAD27 |  | Horizontal
SPCS-Colorado North-NAD83
SPCS-Colorado South-NAD27
SPCS-Colorado South-NAD83
UTM-Zone 12 NAD27
UTM-Zone 12 NAD83
UTM-Zone 13 NAD27
UTM-Zone 13 NAD83