## Data
Header Information | measured depth (ft) | inclination (°) | azimuth (°) | true vertical depth (ft) | northing +N/-S (ft) | easting +E/-W (ft)
Operator Name | 0 | 0 | 0 | 0 | 0 | 0
SWEPI LP | 1300 | 0 | 0 | 1300 | 0 | 0
Operator Number | 1400 | 2 | 350.274 | 1399.98 | 1.72 | -0.29
78110 | 1500 | 4 | 350.274 | 1499.84 | 6.88 | -1.18
Well Name and Number | 1600 | 6 | 350.274 | 1599.45 | 15.47 | -2.65
Deal Gulch 6-16 | 1700 | 8 | 350.274 | 1698.7 | 27.48 | -4.71
API Number (if available) | 1800 | 10 | 350.274 | 1797.47 | 42.9 | -7.35
| 1900 | 12 | 350.274 | 1895.62 | 61.7 | -10.58
Location: QQ SEC TWP RGE | 2000 | 14 | 350.274 | 1993.06 | 83.87 | -14.38
SWNE SEC16 T5N R90W | 2100 | 16 | 350.274 | 2089.64 | 109.38 | -18.75
Citing Type: Planned or Actual | 2200 | 18 | 350.274 | 2185.27 | 138.2 | -23.69
Planned | 2300 | 20 | 350.274 | 2279.82 | 170.28 | -29.19
Deviation Indicator | 2344.52 | 20.89 | 350.274 | 2321.53 | 185.61 | -31.81
Horizontal | 2400 | 20.89 | 350.274 | 2373.36 | 205.11 | -35.16
North Reference | 2500 | 20.89 | 350.274 | 2466.79 | 240.26 | -41.18
True | 2600 | 20.89 | 350.274 | 2560.22 | 275.4 | -47.2
Grid Type | 2700 | 20.89 | 350.274 | 2653.64 | 310.55 | -53.23
US State Plane 1983; North American Datum 1983; Colorado Northern Zone | 2800 | 20.89 | 350.274 | 2747.07 | 345.69 | -59.25
| 2900 | 20.89 | 350.274 | 2840.5 | 380.84 | -65.28
| 3000 | 20.89 | 350.274 | 2933.92 | 415.98 | -71.3
| 3100 | 20.89 | 350.274 | 3027.35 | 451.13 | -77.32
| 3200 | 20.89 | 350.274 | 3120.78 | 486.28 | -83.35
| 3300 | 20.89 | 350.274 | 3214.2 | 521.42 | -89.37
| 3400 | 20.89 | 350.274 | 3307.63 | 556.57 | -95.39
| 3500 | 20.89 | 350.274 | 3401.05 | 591.71 | -101.42
| 3600 | 20.89 | 350.274 | 3494.48 | 626.86 | -107.44
| 3700 | 20.89 | 350.274 | 3587.91 | 662 | -113.47
| 3805.35 | 20.89 | 350.274 | 3686.33 | 699.03 | -119.81
| 3850 | 19.714 | 341.918 | 3728.22 | 714.04 | -123.5
| 3900 | 18.908 | 331.604 | 3775.42 | 729.19 | -129.97
| 3950 | 18.708 | 320.751 | 3822.76 | 742.53 | -138.9
| 4000 | 19.134 | 310.023 | 3870.07 | 754.01 | -150.25
| 4050 | 20.146 | 300.04 | 3917.18 | 763.59 | -163.98
| 4100 | 21.662 | 291.185 | 3963.9 | 771.24 | -180.05
| 4150 | 23.584 | 283.57 | 4010.06 | 776.92 | -198.38
| 4200 | 25.822 | 277.122 | 4055.49 | 780.62 | -218.91
| 4250 | 28.3 | 271.683 | 4100.02 | 782.32 | -241.57
| 4300 | 30.962 | 267.081 | 4143.48 | 782.01 | -266.27
| 4350 | 33.763 | 263.156 | 4185.72 | 779.7 | -292.92
| 4400 | 36.671 | 259.776 | 4226.56 | 775.4 | -321.42
| 4450 | 39.662 | 256.833 | 4265.87 | 769.11 | -351.66
| 4500 | 42.719 | 254.242 | 4303.5 | 760.87 | -383.53
| 4550 | 45.827 | 251.937 | 4339.3 | 750.7 | -416.91
| 4600 | 48.978 | 249.864 | 4373.14 | 738.64 | -451.67
| 4650 | 52.162 | 247.982 | 4404.89 | 724.74 | -487.7
| 4700 | 55.373 | 246.256 | 4434.44 | 709.05 | -524.84
| 4750 | 58.607 | 244.66 | 4461.68 | 691.63 | -562.97
| 4800 | 61.859 | 243.17 | 4486.5 | 672.54 | -601.94
| 4850 | 65.127 | 241.768 | 4508.81 | 651.85 | -641.61
| 4900 | 68.407 | 240.439 | 4528.54 | 629.65 | -681.83
| 4950 | 71.697 | 239.168 | 4545.59 | 606.01 | -722.44
| 5000 | 74.995 | 237.945 | 4559.92 | 581.02 | -763.3
| 5050 | 78.3 | 236.76 | 4571.47 | 554.78 | -804.25
| 5100 | 81.609 | 235.602 | 4580.19 | 527.38 | -845.15
| 5150 | 84.922 | 234.464 | 4586.05 | 498.92 | -885.83
| 5200 | 88.236 | 233.338 | 4589.03 | 469.52 | -926.15
| 5250 | 91.551 | 232.215 | 4589.13 | 439.28 | -965.96
| 5300 | 94.866 | 231.09 | 4586.33 | 408.31 | -1005.11
| 5347.5 | 98.013 | 230.01 | 4581 | 378.32 | -1041.55
| 5400 | 98.013 | 230.01 | 4573.68 | 344.92 | -1081.38
| 5500 | 98.013 | 230.01 | 4559.74 | 281.28 | -1157.25
| 5600 | 98.013 | 230.01 | 4545.8 | 217.64 | -1233.11
| 5700 | 98.013 | 230.01 | 4531.86 | 154 | -1308.98
| 5800 | 98.013 | 230.01 | 4517.92 | 90.36 | -1384.85
| 5900 | 98.013 | 230.01 | 4503.98 | 26.72 | -1460.72
| 6000 | 98.013 | 230.01 | 4490.04 | -36.91 | -1536.58
| 6100 | 98.013 | 230.01 | 4476.1 | -100.55 | -1612.45
| 6200 | 98.013 | 230.01 | 4462.16 | -164.19 | -1688.32
| 6300 | 98.013 | 230.01 | 4448.22 | -227.83 | -1764.19
| 6400 | 98.013 | 230.01 | 4434.28 | -291.47 | -1840.05
| 6500 | 98.013 | 230.01 | 4420.34 | -355.1 | -1915.92
| 6600 | 98.013 | 230.01 | 4406.4 | -418.74 | -1991.79
| 6700 | 98.013 | 230.01 | 4392.46 | -482.38 | -2067.65
| 6800 | 98.013 | 230.01 | 4378.52 | -546.02 | -2143.52
| 6900 | 98.013 | 230.01 | 4364.58 | -609.66 | -2219.39
| 7000 | 98.013 | 230.01 | 4350.64 | -673.3 | -2295.26
| 7100 | 98.013 | 230.01 | 4336.7 | -736.93 | -2371.12
| 7200 | 98.013 | 230.01 | 4322.76 | -800.57 | -2446.99
| 7300 | 98.013 | 230.01 | 4308.82 | -864.21 | -2522.86
| 7400 | 98.013 | 230.01 | 4294.87 | -927.85 | -2598.73
| 7500 | 98.013 | 230.01 | 4280.93 | -991.49 | -2674.59
| 7600 | 98.013 | 230.01 | 4266.99 | -1055.13 | -2750.46
| 7700 | 98.013 | 230.01 | 4253.05 | -1118.76 | -2826.33
| 7800 | 98.013 | 230.01 | 4239.11 | -1182.4 | -2902.19
| 7900 | 98.013 | 230.01 | 4225.17 | -1246.04 | -2978.06
| 8000 | 98.013 | 230.01 | 4211.23 | -1309.68 | -3053.93
| 8100 | 98.013 | 230.01 | 4197.29 | -1373.32 | -3129.8
| 8200 | 98.013 | 230.01 | 4183.35 | -1436.95 | -3205.66
| 8300 | 98.013 | 230.01 | 4169.41 | -1500.59 | -3281.53
| 8400 | 98.013 | 230.01 | 4155.47 | -1564.23 | -3357.4
| 8500 | 98.013 | 230.01 | 4141.53 | -1627.87 | -3433.27
| 8600 | 98.013 | 230.01 | 4127.59 | -1691.51 | -3509.13
| 8700 | 98.013 | 230.01 | 4113.65 | -1755.15 | -3585
| 8800 | 98.013 | 230.01 | 4099.71 | -1818.78 | -3660.87
| 8900 | 98.013 | 230.01 | 4085.77 | -1882.42 | -3736.73
| 9000 | 98.013 | 230.01 | 4071.83 | -1946.06 | -3812.6
| 9100 | 98.013 | 230.01 | 4057.89 | -2009.7 | -3888.47
| 9200 | 98.013 | 230.01 | 4043.95 | -2073.34 | -3964.34
| 9300 | 98.013 | 230.01 | 4030.01 | -2136.98 | -4040.2
| 9400 | 98.013 | 230.01 | 4016.07 | -2200.61 | -4116.07
| 9500 | 98.013 | 230.01 | 4002.13 | -2264.25 | -4191.94
| 9600 | 98.013 | 230.01 | 3988.19 | -2327.89 | -4267.81
| 9700 | 98.013 | 230.01 | 3974.25 | -2391.53 | -4343.67
| 9800 | 98.013 | 230.01 | 3960.31 | -2455.17 | -4419.54
| 9900 | 98.013 | 230.01 | 3946.37 | -2518.8 | -4495.41
| 10000 | 98.013 | 230.01 | 3932.43 | -2582.44 | -4571.27
| 10100 | 98.013 | 230.01 | 3918.49 | -2646.08 | -4647.14
| 10153.69 | 98.013 | 230.01 | 3911 | -2680.25 | -4687.88

## Lookup (hidden)
North Reference | RetunValue | Grid Type | ReturnValue | Deviation Indicator | ReturnValue
| 2 |  | 0 |  | 4
True |  | SPCS-Colorado Central-NAD27 |  | Directional
Grid |  | SPCS-Colorado Central-NAD83 |  | High Angle
|  | SPCS-Colorado North-NAD27 |  | Horizontal
SPCS-Colorado North-NAD83
SPCS-Colorado South-NAD27
SPCS-Colorado South-NAD83
UTM-Zone 12 NAD27
UTM-Zone 12 NAD83
UTM-Zone 13 NAD27
UTM-Zone 13 NAD83