## Data
Header Information | measured depth (ft) | inclination (°) | azimuth (°) | true vertical depth (ft) | northing +N/-S (ft) | easting +E/-W (ft)
Operator Name | 0 | 0 | 0 | 0 | 0 | 0
SWEPI LP | 3000 | 0 | 0 | 3000 | 0 | 0
Operator Number | 3100 | 2.818 | 287.769 | 3099.96 | 0.75 | -2.34
78110 | 3200 | 5.636 | 287.769 | 3199.68 | 3 | -9.36
Well Name and Number | 3300 | 8.454 | 287.769 | 3298.91 | 6.74 | -21.04
North Castor Gulch 6-16 | 3400 | 11.272 | 287.769 | 3397.42 | 11.97 | -37.35
API Number (if available) | 3500 | 14.09 | 287.769 | 3494.98 | 18.67 | -58.25
| 3600 | 16.908 | 287.769 | 3591.33 | 26.82 | -83.7
Location: QQ SEC TWP RGE | 3700 | 19.726 | 287.769 | 3686.25 | 36.41 | -113.62
NENE SEC 16 T5N R91W | 3800 | 22.544 | 287.769 | 3779.52 | 47.42 | -147.96
Citing Type: Planned or Actual | 3900 | 25.362 | 287.769 | 3870.89 | 59.8 | -186.62
Planned | 4000 | 28.18 | 287.769 | 3960.17 | 73.55 | -229.51
Deviation Indicator | 4100 | 30.998 | 287.769 | 4047.12 | 88.62 | -276.52
Horizontal | 4197.81 | 33.755 | 287.769 | 4129.71 | 104.6 | -326.4
North Reference | 4200 | 33.755 | 287.769 | 4131.53 | 104.97 | -327.55
True | 4300 | 33.755 | 287.769 | 4214.68 | 121.93 | -380.47
Grid Type | 4400 | 33.755 | 287.769 | 4297.82 | 138.89 | -433.38
US State Plane 1983; North American Datum 1983; Colorado Northern Zone | 4424.27 | 33.755 | 287.769 | 4317.99 | 143 | -446.22
| 4450 | 34.158 | 284.626 | 4339.34 | 147.01 | -460.02
| 4500 | 35.164 | 278.729 | 4380.48 | 152.74 | -487.84
| 4550 | 36.44 | 273.155 | 4421.04 | 155.74 | -516.91
| 4600 | 37.959 | 267.938 | 4460.88 | 156.01 | -547.11
| 4650 | 39.693 | 263.087 | 4499.84 | 153.53 | -578.34
| 4700 | 41.614 | 258.594 | 4537.78 | 148.32 | -610.48
| 4750 | 43.697 | 254.442 | 4574.55 | 140.4 | -643.4
| 4800 | 45.919 | 250.603 | 4610.03 | 129.8 | -676.99
| 4850 | 48.26 | 247.05 | 4644.08 | 116.56 | -711.12
| 4900 | 50.703 | 243.751 | 4676.57 | 100.73 | -745.66
| 4950 | 53.232 | 240.679 | 4707.37 | 82.36 | -780.48
| 5000 | 55.836 | 237.806 | 4736.39 | 61.52 | -815.46
| 5050 | 58.502 | 235.107 | 4763.49 | 38.3 | -850.46
| 5100 | 61.221 | 232.559 | 4788.6 | 12.78 | -885.35
| 5150 | 63.987 | 230.142 | 4811.61 | -14.95 | -920.01
| 5200 | 66.79 | 227.837 | 4832.43 | -44.78 | -954.3
| 5250 | 69.625 | 225.627 | 4850.99 | -76.6 | -988.09
| 5300 | 72.488 | 223.497 | 4867.22 | -110.3 | -1021.26
| 5350 | 75.372 | 221.434 | 4881.07 | -145.74 | -1053.69
| 5400 | 78.274 | 219.424 | 4892.46 | -182.8 | -1085.25
| 5450 | 81.19 | 217.456 | 4901.38 | -221.33 | -1115.83
| 5500 | 84.116 | 215.519 | 4907.77 | -261.19 | -1145.31
| 5550 | 87.049 | 213.603 | 4911.62 | -302.24 | -1173.59
| 5600 | 89.984 | 211.696 | 4912.91 | -344.32 | -1200.55
| 5650 | 92.92 | 209.79 | 4911.65 | -387.27 | -1226.1
| 5698.26 | 95.75 | 207.941 | 4908 | -429.41 | -1249.32
| 5700 | 95.75 | 207.941 | 4907.83 | -430.94 | -1250.14
| 5800 | 95.75 | 207.941 | 4897.81 | -518.84 | -1296.76
| 5900 | 95.75 | 207.941 | 4887.79 | -606.74 | -1343.38
| 6000 | 95.75 | 207.941 | 4877.77 | -694.63 | -1390
| 6100 | 95.75 | 207.941 | 4867.75 | -782.53 | -1436.62
| 6200 | 95.75 | 207.941 | 4857.73 | -870.43 | -1483.24
| 6300 | 95.75 | 207.941 | 4847.71 | -958.33 | -1529.86
| 6400 | 95.75 | 207.941 | 4837.69 | -1046.23 | -1576.48
| 6500 | 95.75 | 207.941 | 4827.67 | -1134.13 | -1623.1
| 6600 | 95.75 | 207.941 | 4817.65 | -1222.03 | -1669.72
| 6700 | 95.75 | 207.941 | 4807.63 | -1309.93 | -1716.34
| 6800 | 95.75 | 207.941 | 4797.61 | -1397.82 | -1762.96
| 6900 | 95.75 | 207.941 | 4787.59 | -1485.72 | -1809.58
| 7000 | 95.75 | 207.941 | 4777.57 | -1573.62 | -1856.2
| 7100 | 95.75 | 207.941 | 4767.55 | -1661.52 | -1902.82
| 7200 | 95.75 | 207.941 | 4757.53 | -1749.42 | -1949.44
| 7300 | 95.75 | 207.941 | 4747.51 | -1837.32 | -1996.06
| 7400 | 95.75 | 207.941 | 4737.49 | -1925.22 | -2042.68
| 7500 | 95.75 | 207.941 | 4727.47 | -2013.12 | -2089.3
| 7600 | 95.75 | 207.941 | 4717.45 | -2101.01 | -2135.92
| 7700 | 95.75 | 207.941 | 4707.44 | -2188.91 | -2182.54
| 7800 | 95.75 | 207.941 | 4697.42 | -2276.81 | -2229.16
| 7900 | 95.75 | 207.941 | 4687.4 | -2364.71 | -2275.78
| 8000 | 95.75 | 207.941 | 4677.38 | -2452.61 | -2322.4
| 8100 | 95.75 | 207.941 | 4667.36 | -2540.51 | -2369.02
| 8200 | 95.75 | 207.941 | 4657.34 | -2628.41 | -2415.64
| 8300 | 95.75 | 207.941 | 4647.32 | -2716.31 | -2462.26
| 8400 | 95.75 | 207.941 | 4637.3 | -2804.2 | -2508.88
| 8500 | 95.75 | 207.941 | 4627.28 | -2892.1 | -2555.5
| 8600 | 95.75 | 207.941 | 4617.26 | -2980 | -2602.12
| 8700 | 95.75 | 207.941 | 4607.24 | -3067.9 | -2648.74
| 8800 | 95.75 | 207.941 | 4597.22 | -3155.8 | -2695.36
| 8900 | 95.75 | 207.941 | 4587.2 | -3243.7 | -2741.98
| 9000 | 95.75 | 207.941 | 4577.18 | -3331.6 | -2788.6
| 9100 | 95.75 | 207.941 | 4567.16 | -3419.5 | -2835.22
| 9200 | 95.75 | 207.941 | 4557.14 | -3507.39 | -2881.84
| 9300 | 95.75 | 207.941 | 4547.12 | -3595.29 | -2928.46
| 9400 | 95.75 | 207.941 | 4537.1 | -3683.19 | -2975.08
| 9500 | 95.75 | 207.941 | 4527.08 | -3771.09 | -3021.7
| 9600 | 95.75 | 207.941 | 4517.07 | -3858.99 | -3068.32
| 9700 | 95.75 | 207.941 | 4507.05 | -3946.89 | -3114.94
| 9800 | 95.75 | 207.941 | 4497.03 | -4034.79 | -3161.56
| 9900 | 95.75 | 207.941 | 4487.01 | -4122.68 | -3208.18
| 10000 | 95.75 | 207.941 | 4476.99 | -4210.58 | -3254.8
| 10100 | 95.75 | 207.941 | 4466.97 | -4298.48 | -3301.42
| 10200 | 95.75 | 207.941 | 4456.95 | -4386.38 | -3348.04
| 10289.31 | 95.75 | 207.941 | 4448 | -4464.88 | -3389.67

## Lookup (hidden)
North Reference | RetunValue | Grid Type | ReturnValue | Deviation Indicator | ReturnValue
| 2 |  | 0 |  | 4
True |  | SPCS-Colorado Central-NAD27 |  | Directional
Grid |  | SPCS-Colorado Central-NAD83 |  | High Angle
|  | SPCS-Colorado North-NAD27 |  | Horizontal
SPCS-Colorado North-NAD83
SPCS-Colorado South-NAD27
SPCS-Colorado South-NAD83
UTM-Zone 12 NAD27
UTM-Zone 12 NAD83
UTM-Zone 13 NAD27
UTM-Zone 13 NAD83