## Data
Header Information | measured depth (ft) | inclination (°) | azimuth (°) | true vertical depth (ft) | northing +N/-S (ft) | easting +E/-W (ft)
Operator Name | 0 | 0 | 0 | 0 | 0 | 0
Encana Oil & Gas USA | 100 | 0 | 0 | 100 | 0 | 0
Operator Number | 200 | 0 | 0 | 200 | 0 | 0
100185 | 250 | 0 | 0 | 250 | 0 | 0
Well Name and Number | 300 | 1.5 | 267.53 | 299.99 | -0.03 | -0.65
ALP Federal 24-11B | 400 | 4.5 | 267.53 | 399.85 | -0.25 | -5.88
API Number (if available) | 500 | 7.5 | 267.53 | 499.29 | -0.7 | -16.32
| 600 | 10.5 | 267.53 | 598.04 | -1.38 | -31.95
Location: QQ SEC TWP RGE | 700 | 13.5 | 267.53 | 695.85 | -2.27 | -52.72
NWSE 24 6S 93W | 800 | 16.5 | 267.53 | 792.43 | -3.39 | -78.58
Citing Type: Planned or Actual | 900 | 19.5 | 267.53 | 887.52 | -4.72 | -109.44
Planned | 946.34 | 20.89 | 267.53 | 931.02 | -5.41 | -125.43
Deviation Indicator | 1000 | 20.89 | 267.53 | 981.15 | -6.24 | -144.54
Directional | 1100 | 20.89 | 267.53 | 1074.57 | -7.77 | -180.17
North Reference | 1200 | 20.89 | 267.53 | 1168 | -9.31 | -215.79
True | 1300 | 20.89 | 267.53 | 1261.43 | -10.85 | -251.42
Grid Type | 1400 | 20.89 | 267.53 | 1354.85 | -12.38 | -287.04
#VALUE! | 1500 | 20.89 | 267.53 | 1448.28 | -13.92 | -322.67
| 1600 | 20.89 | 267.53 | 1541.71 | -15.46 | -358.29
| 1700 | 20.89 | 267.53 | 1635.13 | -17 | -393.92
| 1800 | 20.89 | 267.53 | 1728.56 | -18.53 | -429.54
| 1900 | 20.89 | 267.53 | 1821.99 | -20.07 | -465.17
| 2000 | 20.89 | 267.53 | 1915.41 | -21.61 | -500.79
| 2100 | 20.89 | 267.53 | 2008.84 | -23.14 | -536.42
| 2200 | 20.89 | 267.53 | 2102.27 | -24.68 | -572.04
| 2300 | 20.89 | 267.53 | 2195.69 | -26.22 | -607.66
| 2400 | 20.89 | 267.53 | 2289.12 | -27.75 | -643.29
| 2500 | 20.89 | 267.53 | 2382.54 | -29.29 | -678.91
| 2600 | 20.89 | 267.53 | 2475.97 | -30.83 | -714.54
| 2700 | 20.89 | 267.53 | 2569.4 | -32.36 | -750.16
| 2800 | 20.89 | 267.53 | 2662.82 | -33.9 | -785.79
| 2900 | 20.89 | 267.53 | 2756.25 | -35.44 | -821.41
| 3000 | 20.89 | 267.53 | 2849.68 | -36.98 | -857.04
| 3100 | 20.89 | 267.53 | 2943.1 | -38.51 | -892.66
| 3200 | 20.89 | 267.53 | 3036.53 | -40.05 | -928.29
| 3300 | 20.89 | 267.53 | 3129.96 | -41.59 | -963.91
| 3400 | 20.89 | 267.53 | 3223.38 | -43.12 | -999.54
| 3500 | 20.89 | 267.53 | 3316.81 | -44.66 | -1035.16
| 3600 | 20.89 | 267.53 | 3410.24 | -46.2 | -1070.79
| 3700 | 20.89 | 267.53 | 3503.66 | -47.73 | -1106.41
| 3800 | 20.89 | 267.53 | 3597.09 | -49.27 | -1142.04
| 3900 | 20.89 | 267.53 | 3690.52 | -50.81 | -1177.66
| 4000 | 20.89 | 267.53 | 3783.94 | -52.35 | -1213.29
| 4100 | 20.89 | 267.53 | 3877.37 | -53.88 | -1248.91
| 4200 | 20.89 | 267.53 | 3970.8 | -55.42 | -1284.54
| 4300 | 20.89 | 267.53 | 4064.22 | -56.96 | -1320.16
| 4400 | 20.89 | 267.53 | 4157.65 | -58.49 | -1355.78
| 4500 | 20.89 | 267.53 | 4251.08 | -60.03 | -1391.41
| 4600 | 20.89 | 267.53 | 4344.5 | -61.57 | -1427.03
| 4700 | 20.89 | 267.53 | 4437.93 | -63.1 | -1462.66
| 4800 | 20.89 | 267.53 | 4531.35 | -64.64 | -1498.28
| 4900 | 20.89 | 267.53 | 4624.78 | -66.18 | -1533.91
| 4990.65 | 20.89 | 267.53 | 4709.48 | -67.57 | -1566.2
| 5000 | 20.7 | 267.53 | 4718.21 | -67.72 | -1569.52
| 5100 | 18.7 | 267.53 | 4812.35 | -69.17 | -1603.2
| 5200 | 16.7 | 267.53 | 4907.61 | -70.48 | -1633.58
| 5300 | 14.7 | 267.53 | 5003.88 | -71.65 | -1660.62
| 5400 | 12.7 | 267.53 | 5101.02 | -72.67 | -1684.29
| 5500 | 10.7 | 267.53 | 5198.94 | -73.54 | -1704.55
| 5600 | 8.7 | 267.53 | 5297.5 | -74.27 | -1721.39
| 5700 | 6.7 | 267.53 | 5396.6 | -74.84 | -1734.78
| 5800 | 4.7 | 267.53 | 5496.1 | -75.27 | -1744.71
| 5900 | 2.7 | 267.53 | 5595.88 | -75.55 | -1751.16
| 6000 | 0.7 | 267.53 | 5695.83 | -75.68 | -1754.13
| 6035.17 | 0 | 0 | 5731 | -75.69 | -1754.35
| 6100 | 0 | 0 | 5795.83 | -75.69 | -1754.35
| 6200 | 0 | 0 | 5895.83 | -75.69 | -1754.35
| 6300 | 0 | 0 | 5995.83 | -75.69 | -1754.35
| 6400 | 0 | 0 | 6095.83 | -75.69 | -1754.35
| 6500 | 0 | 0 | 6195.83 | -75.69 | -1754.35
| 6600 | 0 | 0 | 6295.83 | -75.69 | -1754.35
| 6700 | 0 | 0 | 6395.83 | -75.69 | -1754.35
| 6800 | 0 | 0 | 6495.83 | -75.69 | -1754.35
| 6900 | 0 | 0 | 6595.83 | -75.69 | -1754.35
| 7000 | 0 | 0 | 6695.83 | -75.69 | -1754.35
| 7100 | 0 | 0 | 6795.83 | -75.69 | -1754.35
| 7200 | 0 | 0 | 6895.83 | -75.69 | -1754.35
| 7300 | 0 | 0 | 6995.83 | -75.69 | -1754.35
| 7400 | 0 | 0 | 7095.83 | -75.69 | -1754.35
| 7500 | 0 | 0 | 7195.83 | -75.69 | -1754.35
| 7600 | 0 | 0 | 7295.83 | -75.69 | -1754.35
| 7700 | 0 | 0 | 7395.83 | -75.69 | -1754.35
| 7800 | 0 | 0 | 7495.83 | -75.69 | -1754.35
| 7900 | 0 | 0 | 7595.83 | -75.69 | -1754.35
| 8000 | 0 | 0 | 7695.83 | -75.69 | -1754.35
| 8100 | 0 | 0 | 7795.83 | -75.69 | -1754.35
| 8123.17 | 0 | 0 | 7819 | -75.69 | -1754.35
| 8200 | 0 | 0 | 7895.83 | -75.69 | -1754.35
| 8223.17 | 0 | 0 | 7919 | -75.69 | -1754.35

## Lookup (hidden)
North Reference | RetunValue | Grid Type | ReturnValue | Deviation Indicator | ReturnValue
| 2 |  | 0 |  | 2
True |  | SPCS-Colorado Central-NAD27 |  | Directional
Grid |  | SPCS-Colorado Central-NAD83 |  | High Angle
|  | SPCS-Colorado North-NAD27 |  | Horizontal
SPCS-Colorado North-NAD83
SPCS-Colorado South-NAD27
SPCS-Colorado South-NAD83
UTM-Zone 12 NAD27
UTM-Zone 12 NAD83
UTM-Zone 13 NAD27
UTM-Zone 13 NAD83