## Data
Header Information | measured depth (ft) | inclination (°) | azimuth (°) | true vertical depth (ft) | northing +N/-S (ft) | easting +E/-W (ft)
Operator Name | 0 | 0 | 0 | 0 | 0 | 0
WPX Energy Rocky Mountain, LLC | 130 | 0 | 0 | 130 | 0 | 0
Operator Number | 500 | 12.03 | 334.04 | 497.29 | 34.78 | -16.93
96850 | 605.1 | 15.44 | 334.04 | 599.37 | 57.21 | -27.85
Well Name and Number | 1000 | 15.44 | 334.04 | 980.02 | 151.75 | -73.87
Federal NER 24-32 | 1500 | 15.44 | 334.04 | 1461.97 | 271.44 | -132.13
API Number (if available) | 2000 | 15.44 | 334.04 | 1943.92 | 391.13 | -190.4
| 2500 | 15.44 | 334.04 | 2425.88 | 510.82 | -248.67
Location: QQ SEC TWP RGE | 3000 | 15.44 | 334.04 | 2907.83 | 630.51 | -306.93
Lot 2 Section 5-T7S-R93W | 3500 | 15.44 | 334.04 | 3389.78 | 750.21 | -365.2
Citing Type: Planned or Actual | 4000 | 15.44 | 334.04 | 3871.74 | 869.9 | -423.46
Planned | 4500 | 15.44 | 334.04 | 4353.69 | 989.59 | -481.73
Deviation Indicator | 5000 | 15.44 | 334.04 | 4835.64 | 1109.28 | -539.99
Directional | 5500 | 15.44 | 334.04 | 5317.6 | 1228.97 | -598.26
North Reference | 6000 | 15.44 | 334.04 | 5799.55 | 1348.67 | -656.53
True | 6431.04 | 15.44 | 334.04 | 6215.03 | 1451.85 | -706.76
Grid Type | 6500 | 14.41 | 334.04 | 6281.66 | 1467.82 | -714.53
#VALUE! | 7000 | 6.91 | 334.04 | 6772.69 | 1550.89 | -754.97
| 7460.42 | 0 | 0 | 7232 | 1575.81 | -767.1
| 7500 | 0 | 0 | 7271.58 | 1575.81 | -767.1
| 7560.42 | 0 | 0 | 7332 | 1575.81 | -767.1
| 8000 | 0 | 0 | 7771.58 | 1575.81 | -767.1
| 8500 | 0 | 0 | 8271.58 | 1575.81 | -767.1
| 9000 | 0 | 0 | 8771.58 | 1575.81 | -767.1
| 9500 | 0 | 0 | 9271.58 | 1575.81 | -767.1
| 10000 | 0 | 0 | 9771.58 | 1575.81 | -767.1
| 10310.42 | 0 | 0 | 10082 | 1575.81 | -767.1

## Lookup (hidden)
North Reference | RetunValue | Grid Type | ReturnValue | Deviation Indicator | ReturnValue
| 2 |  | 0 |  | 2
True |  | SPCS-Colorado Central-NAD27 |  | Directional
Grid |  | SPCS-Colorado Central-NAD83 |  | High Angle
|  | SPCS-Colorado North-NAD27 |  | Horizontal
SPCS-Colorado North-NAD83
SPCS-Colorado South-NAD27
SPCS-Colorado South-NAD83
UTM-Zone 12 NAD27
UTM-Zone 12 NAD83
UTM-Zone 13 NAD27
UTM-Zone 13 NAD83