## Data
Header Information | measured depth (ft) | inclination (°) | azimuth (°) | true vertical depth (ft) | northing +N/-S (ft) | easting +E/-W (ft)
Operator Name | 0 | 0 | 0 | 0 | 0 | 0
WPX Energy Rocky Mountain, LLC | 106 | 1.41 | 286.61 | 106 | 0.4 | -1.2
Operator Number | 136 | 2.2 | 280.55 | 136 | 0.6 | -2.2
96850 | 166 | 2.38 | 272.46 | 166 | 0.7 | -3.4
Well Name and Number | 197 | 2.9 | 264.9 | 196.9 | 0.7 | -4.8
Federal KP 314-18 | 227 | 3.7 | 273.78 | 226.9 | 0.7 | -6.5
API Number (if available) | 257 | 4.31 | 271.4 | 256.8 | 0.8 | -8.6
05-045-20635-00 | 287 | 5.54 | 272.55 | 286.7 | 0.9 | -11.2
Location: QQ SEC TWP RGE | 318 | 7.21 | 276.59 | 317.5 | 1.1 | -14.6
SWSE, Sec. 18, T6S, R91W | 348 | 7.92 | 272.46 | 347.2 | 1.4 | -18.5
Citing Type: Planned or Actual | 379 | 9.33 | 273.34 | 377.9 | 1.7 | -23.2
Actual | 409 | 10.73 | 267.19 | 407.4 | 1.7 | -28.4
Deviation Indicator | 439 | 12.49 | 270.97 | 436.8 | 1.6 | -34.4
Directional | 469 | 13.99 | 267.89 | 466 | 1.5 | -41.3
North Reference | 499 | 15.04 | 271.41 | 495.1 | 1.5 | -48.8
True | 530 | 15.13 | 268.33 | 525 | 1.5 | -56.9
Grid Type | 560 | 15.84 | 269.82 | 553.9 | 1.3 | -64.9
#VALUE! | 590 | 16.72 | 268.86 | 582.7 | 1.2 | -73.3
| 621 | 17.6 | 270.79 | 612.3 | 1.2 | -82.4
| 651 | 18.83 | 272.02 | 640.8 | 1.5 | -91.8
| 691 | 19.82 | 271.58 | 678.6 | 1.9 | -105
| 722 | 20.75 | 272.22 | 707.6 | 2.2 | -115.8
| 752 | 21.89 | 271.84 | 735.6 | 2.6 | -126.7
| 782 | 22.81 | 272.72 | 763.3 | 3.1 | -138.1
| 812 | 24.12 | 272.53 | 790.8 | 3.6 | -150
| 843 | 25.34 | 273.46 | 819 | 4.3 | -163
| 873 | 26.5 | 273.33 | 846 | 5.1 | -176.1
| 904 | 27.92 | 272.23 | 873.5 | 5.8 | -190.2
| 935 | 28.99 | 271.48 | 900.8 | 6.2 | -205
| 965 | 30.06 | 270.99 | 926.9 | 6.6 | -219.8
| 997 | 31.57 | 271.38 | 954.4 | 6.9 | -236.1
| 1028 | 32.89 | 270.86 | 980.6 | 7.2 | -252.7
| 1060 | 33.77 | 270.79 | 1007.3 | 7.5 | -270.3
| 1124 | 35.96 | 270.94 | 1059.9 | 8 | -306.8
| 1156 | 36.29 | 271.06 | 1085.7 | 8.3 | -325.7
| 1187 | 36.88 | 270.9 | 1110.6 | 8.7 | -344.2
| 1219 | 37.7 | 271.02 | 1136.1 | 9 | -363.6
| 1250 | 38.14 | 271.78 | 1160.5 | 9.5 | -382.6
| 1295 | 38.47 | 271.76 | 1195.8 | 10.3 | -410.5
| 1295 | 38.47 | 271.76 | 1195.8 | 10.3 | -410.5
| 1435 | 39.39 | 270.02 | 1304.7 | 11.7 | -498.4
| 1530 | 40.27 | 269.85 | 1377.7 | 11.6 | -559.3
| 1625 | 38.43 | 270.9 | 1451.1 | 12 | -619.5
| 1721 | 38.16 | 270.2 | 1526.5 | 12.6 | -679
| 1816 | 38.95 | 271.25 | 1600.8 | 13.3 | -738.2
| 1911 | 38.69 | 270.72 | 1674.8 | 14.3 | -797.7
| 2005 | 39.04 | 271.95 | 1748 | 15.7 | -856.7
| 2101 | 39.48 | 274.24 | 1822.3 | 19 | -917.4
| 2196 | 39.22 | 273.01 | 1895.8 | 22.8 | -977.5
| 2291 | 39.48 | 272.13 | 1969.3 | 25.5 | -1037.7
| 2386 | 40.1 | 270.72 | 2042.3 | 27 | -1098.4
| 2482 | 40.36 | 270.02 | 2115.5 | 27.4 | -1160.4
| 2578 | 39.43 | 273.19 | 2189.2 | 29.1 | -1222
| 2673 | 37.72 | 273.19 | 2263.5 | 32.4 | -1281.1
| 2769 | 38.16 | 271.08 | 2339.2 | 34.6 | -1340.1
| 2865 | 36.98 | 272.83 | 2415.3 | 36.6 | -1398.6
| 2960 | 37.02 | 272.83 | 2491.1 | 39.4 | -1455.7
| 3056 | 38.78 | 271.95 | 2566.9 | 41.9 | -1514.6
| 3151 | 38.87 | 269.85 | 2640.9 | 42.8 | -1574.1
| 3246 | 39.31 | 271.6 | 2714.7 | 43.6 | -1634
| 3342 | 39.22 | 270.02 | 2789 | 44.4 | -1694.8
| 3437 | 39.48 | 270.9 | 2862.4 | 44.9 | -1755
| 3532 | 40.45 | 271.95 | 2935.3 | 46.4 | -1816
| 3628 | 40.19 | 272.31 | 3008.4 | 48.7 | -1878.1
| 3724 | 40.36 | 271.6 | 3081.7 | 50.9 | -1940.1
| 3819 | 39.04 | 270.9 | 3154.8 | 52.2 | -2000.8
| 3914 | 37.2 | 271.45 | 3229.5 | 53.4 | -2059.4
| 4010 | 35.88 | 272.13 | 3306.6 | 55.2 | -2116.5
| 4105 | 34.03 | 269.67 | 3384.5 | 56 | -2170.9
| 4200 | 32.01 | 269.67 | 3464.2 | 55.7 | -2222.7
| 4296 | 30.16 | 269.32 | 3546.4 | 55.3 | -2272.3
| 4392 | 28.75 | 269.32 | 3630 | 54.8 | -2319.5
| 4487 | 27 | 270.9 | 3713.9 | 54.8 | -2363.9
| 4583 | 25.24 | 271.95 | 3800.1 | 55.9 | -2406.1
| 4676 | 22.69 | 271.6 | 3885.1 | 57 | -2443.9
| 4771 | 20.05 | 270.2 | 3973.6 | 57.6 | -2478.5
| 4865 | 18.03 | 270.72 | 4062.4 | 57.8 | -2509.1
| 4960 | 15.74 | 274.94 | 4153.3 | 59.1 | -2536.7
| 5056 | 15.39 | 273.19 | 4245.8 | 61 | -2562.4
| 5151 | 13.72 | 276.35 | 4337.8 | 62.9 | -2586.2
| 5247 | 11.17 | 273.54 | 4431.5 | 64.7 | -2606.8
| 5343 | 9.23 | 274.24 | 4526 | 65.9 | -2623.7
| 5438 | 7.91 | 270.02 | 4619.9 | 66.5 | -2637.9
| 5533 | 5.72 | 259.3 | 4714.2 | 65.6 | -2649.1
| 5629 | 4.31 | 259.12 | 4809.9 | 64 | -2657.3
| 5725 | 2.37 | 269.32 | 4905.7 | 63.3 | -2662.8
| 5820 | 1.14 | 300.96 | 5000.7 | 63.8 | -2665.6
| 5916 | 0.79 | 289.01 | 5096.6 | 64.5 | -2667
| 6012 | 0.53 | 51.7 | 5192.6 | 65 | -2667.3
| 6107 | 1.14 | 23.4 | 5287.6 | 66.1 | -2666.6
| 6202 | 1.41 | 49.77 | 5382.6 | 67.7 | -2665.3
| 6298 | 1.5 | 49.94 | 5478.6 | 69.3 | -2663.5
| 6394 | 0.44 | 61.37 | 5574.6 | 70.3 | -2662.2
| 6490 | 0.44 | 99.51 | 5670.6 | 70.4 | -2661.5
| 6585 | 0.7 | 75.96 | 5765.6 | 70.5 | -2660.6
| 6681 | 1.14 | 56.27 | 5861.5 | 71.2 | -2659.2
| 6777 | 0.62 | 89.67 | 5957.5 | 71.7 | -2657.9
| 6872 | 0.7 | 172.46 | 6052.5 | 71.1 | -2657.3
| 6968 | 0.62 | 132.56 | 6148.5 | 70.2 | -2656.9
| 7063 | 0.26 | 140.64 | 6243.5 | 69.7 | -2656.3
| 7159 | 1.05 | 165.78 | 6339.5 | 68.6 | -2656
| 7254 | 1.14 | 167.36 | 6434.5 | 66.9 | -2655.6
| 7350 | 1.05 | 132.73 | 6530.5 | 65.4 | -2654.7
| 7446 | 1.5 | 104.08 | 6626.5 | 64.5 | -2652.8
| 7542 | 1.5 | 119.2 | 6722.4 | 63.5 | -2650.5
| 7636 | 1.41 | 125.35 | 6816.4 | 62.3 | -2648.5
| 7731 | 1.23 | 95.29 | 6911.4 | 61.5 | -2646.5
| 8158 | 1.23 | 95.29 | 7338.3 | 60.6 | -2637.4

## Lookup (hidden)
North Reference | RetunValue | Grid Type | ReturnValue | Deviation Indicator | ReturnValue
| 2 |  | 0 |  | 2
True |  | SPCS-Colorado Central-NAD27 |  | Directional
Grid |  | SPCS-Colorado Central-NAD83 |  | High Angle
|  | SPCS-Colorado North-NAD27 |  | Horizontal
SPCS-Colorado North-NAD83
SPCS-Colorado South-NAD27
SPCS-Colorado South-NAD83
UTM-Zone 12 NAD27
UTM-Zone 12 NAD83
UTM-Zone 13 NAD27
UTM-Zone 13 NAD83