## Data
Header Information | measured depth (ft) | inclination (°) | azimuth (°) | true vertical depth (ft) | northing +N/-S (ft) | easting +E/-W (ft)
Operator Name | 0 | 0 | 0 | 0 | 0 | 0
KERR-MCGEE OIL & GAS ONSHORE LP | 1100 | 0 | 0 | 1100 | 0 | 0
Operator Number | 1200 | 2 | 225.748 | 1199.98 | -1.22 | -1.25
47120 | 1300 | 3.429 | 225.748 | 1299.84 | -4.77 | -4.9
Well Name and Number | 1400 | 3.429 | 225.748 | 1399.66 | -8.94 | -9.18
BROTEMARKLE 29N-13HZ | 1500 | 3.429 | 225.748 | 1499.49 | -13.12 | -13.46
API Number (if available) | 1600 | 3.429 | 225.748 | 1599.31 | -17.29 | -17.75
| 1700 | 3.429 | 225.748 | 1699.13 | -21.46 | -22.03
Location: QQ SEC TWP RGE | 1800 | 3.429 | 225.748 | 1798.95 | -25.64 | -26.32
SESW Sec 13-T3N-R66W | 1900 | 3.429 | 225.748 | 1898.77 | -29.81 | -30.6
Citing Type: Planned or Actual | 2000 | 3.429 | 225.748 | 1998.59 | -33.98 | -34.88
Planned | 2100 | 3.429 | 225.748 | 2098.41 | -38.16 | -39.17
Deviation Indicator | 2200 | 3.429 | 225.748 | 2198.23 | -42.33 | -43.45
Horizontal | 2300 | 3.429 | 225.748 | 2298.05 | -46.5 | -47.73
North Reference | 2400 | 3.429 | 225.748 | 2397.87 | -50.68 | -52.02
True | 2499.99 | 3.429 | 225.748 | 2497.69 | -54.85 | -56.3
Grid Type | 2599.99 | 3.429 | 225.748 | 2597.51 | -59.03 | -60.59
#VALUE! | 2699.99 | 3.429 | 225.748 | 2697.34 | -63.2 | -64.87
| 2799.99 | 3.429 | 225.748 | 2797.16 | -67.37 | -69.15
| 2899.99 | 3.429 | 225.748 | 2896.98 | -71.55 | -73.44
| 2999.99 | 3.429 | 225.748 | 2996.8 | -75.72 | -77.72
| 3099.99 | 3.429 | 225.748 | 3096.62 | -79.89 | -82
| 3199.99 | 3.429 | 225.748 | 3196.44 | -84.07 | -86.29
| 3299.99 | 3.429 | 225.748 | 3296.26 | -88.24 | -90.57
| 3399.99 | 3.429 | 225.748 | 3396.08 | -92.41 | -94.86
| 3499.99 | 3.429 | 225.748 | 3495.9 | -96.59 | -99.14
| 3599.99 | 3.429 | 225.748 | 3595.72 | -100.76 | -103.42
| 3699.99 | 3.429 | 225.748 | 3695.54 | -104.93 | -107.71
| 3799.99 | 3.429 | 225.748 | 3795.36 | -109.11 | -111.99
| 3899.99 | 3.429 | 225.748 | 3895.18 | -113.28 | -116.28
| 3999.99 | 3.429 | 225.748 | 3995.01 | -117.45 | -120.56
| 4099.99 | 3.429 | 225.748 | 4094.83 | -121.63 | -124.84
| 4199.99 | 3.429 | 225.748 | 4194.65 | -125.8 | -129.13
| 4299.99 | 3.429 | 225.748 | 4294.47 | -129.97 | -133.41
| 4399.99 | 3.429 | 225.748 | 4394.29 | -134.15 | -137.69
| 4499.99 | 3.429 | 225.748 | 4494.11 | -138.32 | -141.98
| 4599.99 | 3.429 | 225.748 | 4593.93 | -142.49 | -146.26
| 4699.99 | 3.429 | 225.748 | 4693.75 | -146.67 | -150.55
| 4799.99 | 3.429 | 225.748 | 4793.57 | -150.84 | -154.83
| 4899.99 | 3.429 | 225.748 | 4893.39 | -155.01 | -159.11
| 4999.99 | 3.429 | 225.748 | 4993.21 | -159.19 | -163.4
| 5099.99 | 3.429 | 225.748 | 5093.03 | -163.36 | -167.68
| 5199.99 | 3.429 | 225.748 | 5192.86 | -167.53 | -171.96
| 5299.99 | 3.429 | 225.748 | 5292.68 | -171.71 | -176.25
| 5399.99 | 3.429 | 225.748 | 5392.5 | -175.88 | -180.53
| 5499.99 | 3.429 | 225.748 | 5492.32 | -180.06 | -184.82
| 5599.99 | 3.429 | 225.748 | 5592.14 | -184.23 | -189.1
| 5699.99 | 3.429 | 225.748 | 5691.96 | -188.4 | -193.38
| 5799.99 | 3.429 | 225.748 | 5791.78 | -192.58 | -197.67
| 5899.99 | 3.429 | 225.748 | 5891.6 | -196.75 | -201.95
| 5999.99 | 3.429 | 225.748 | 5991.42 | -200.92 | -206.23
| 6099.99 | 3.429 | 225.748 | 6091.24 | -205.1 | -210.52
| 6199.99 | 3.429 | 225.748 | 6191.06 | -209.27 | -214.8
| 6299.99 | 3.429 | 225.748 | 6290.88 | -213.44 | -219.09
| 6399.99 | 3.429 | 225.748 | 6390.7 | -217.62 | -223.37
| 6499.99 | 3.429 | 225.748 | 6490.53 | -221.79 | -227.65
| 6599.99 | 3.429 | 225.748 | 6590.35 | -225.96 | -231.94
| 6699.99 | 4.67 | 328.01 | 6690.18 | -226.62 | -236.23
| 6799.99 | 14.179 | 350.005 | 6788.74 | -211.06 | -240.53
| 6899.99 | 24.086 | 354.29 | 6883.11 | -178.62 | -244.69
| 6999.99 | 34.046 | 356.163 | 6970.4 | -130.26 | -248.61
| 7099.99 | 44.022 | 357.263 | 7047.98 | -67.46 | -252.15
| 7199.99 | 54.006 | 358.024 | 7113.49 | 7.87 | -255.21
| 7299.99 | 63.993 | 358.612 | 7164.93 | 93.44 | -257.7
| 7399.99 | 73.982 | 359.108 | 7200.74 | 186.65 | -259.54
| 7499.98 | 83.973 | 359.555 | 7219.84 | 284.67 | -260.68
| 7599.98 | 89.711 | 359.803 | 7223.21 | 384.56 | -261.15
| 7699.98 | 89.711 | 359.803 | 7223.72 | 484.56 | -261.49
| 7799.98 | 89.711 | 359.803 | 7224.22 | 584.56 | -261.83
| 7899.98 | 89.711 | 359.803 | 7224.73 | 684.55 | -262.18
| 7999.98 | 89.711 | 359.803 | 7225.23 | 784.55 | -262.52
| 8099.98 | 89.711 | 359.803 | 7225.73 | 884.55 | -262.86
| 8199.98 | 89.711 | 359.803 | 7226.24 | 984.55 | -263.21
| 8299.98 | 89.711 | 359.803 | 7226.74 | 1084.55 | -263.55
| 8399.98 | 89.711 | 359.803 | 7227.25 | 1184.54 | -263.89
| 8499.98 | 89.711 | 359.803 | 7227.75 | 1284.54 | -264.24
| 8599.98 | 89.711 | 359.803 | 7228.25 | 1384.54 | -264.58
| 8699.98 | 89.711 | 359.803 | 7228.76 | 1484.54 | -264.92
| 8799.98 | 89.711 | 359.803 | 7229.26 | 1584.54 | -265.27
| 8899.98 | 89.711 | 359.803 | 7229.77 | 1684.53 | -265.61
| 8999.98 | 89.711 | 359.803 | 7230.27 | 1784.53 | -265.95
| 9099.98 | 89.711 | 359.803 | 7230.77 | 1884.53 | -266.3
| 9199.98 | 89.711 | 359.803 | 7231.28 | 1984.53 | -266.64
| 9299.98 | 89.711 | 359.803 | 7231.78 | 2084.52 | -266.98
| 9399.98 | 89.711 | 359.803 | 7232.29 | 2184.52 | -267.33
| 9499.98 | 89.711 | 359.803 | 7232.79 | 2284.52 | -267.67
| 9599.98 | 89.711 | 359.803 | 7233.29 | 2384.52 | -268.01
| 9699.98 | 89.711 | 359.803 | 7233.8 | 2484.52 | -268.36
| 9799.98 | 89.711 | 359.803 | 7234.3 | 2584.51 | -268.7
| 9899.98 | 89.711 | 359.803 | 7234.81 | 2684.51 | -269.04
| 9999.98 | 89.711 | 359.803 | 7235.31 | 2784.51 | -269.39
| 10099.98 | 89.711 | 359.803 | 7235.81 | 2884.51 | -269.73
| 10199.98 | 89.711 | 359.803 | 7236.32 | 2984.51 | -270.07
| 10299.98 | 89.711 | 359.803 | 7236.82 | 3084.5 | -270.42
| 10399.98 | 89.711 | 359.803 | 7237.33 | 3184.5 | -270.76
| 10499.98 | 89.711 | 359.803 | 7237.83 | 3284.5 | -271.1
| 10599.98 | 89.711 | 359.803 | 7238.33 | 3384.5 | -271.45
| 10699.98 | 89.711 | 359.803 | 7238.84 | 3484.5 | -271.79
| 10799.98 | 89.711 | 359.803 | 7239.34 | 3584.49 | -272.13
| 10899.98 | 89.711 | 359.803 | 7239.85 | 3684.49 | -272.48
| 10999.98 | 89.711 | 359.803 | 7240.35 | 3784.49 | -272.82
| 11099.98 | 89.711 | 359.803 | 7240.85 | 3884.49 | -273.16
| 11199.98 | 89.711 | 359.803 | 7241.36 | 3984.49 | -273.51
| 11299.98 | 89.711 | 359.803 | 7241.86 | 4084.48 | -273.85
| 11399.98 | 89.711 | 359.803 | 7242.37 | 4184.48 | -274.19
| 11499.98 | 89.711 | 359.803 | 7242.87 | 4284.48 | -274.54
| 11599.98 | 89.711 | 359.803 | 7243.37 | 4384.48 | -274.88
| 11699.98 | 89.711 | 359.803 | 7243.88 | 4484.48 | -275.22
| 11724.08 | 89.711 | 359.803 | 7244 | 4508.58 | -275.31

## Lookup (hidden)
North Reference | RetunValue | Grid Type | ReturnValue | Deviation Indicator | ReturnValue
| 2 |  | 0 |  | 4
True |  | SPCS-Colorado Central-NAD27 |  | Directional
Grid |  | SPCS-Colorado Central-NAD83 |  | High Angle
|  | SPCS-Colorado North-NAD27 |  | Horizontal
SPCS-Colorado North-NAD83
SPCS-Colorado South-NAD27
SPCS-Colorado South-NAD83
UTM-Zone 12 NAD27
UTM-Zone 12 NAD83
UTM-Zone 13 NAD27
UTM-Zone 13 NAD83