## Data
Header Information | measured depth (ft) | inclination (°) | azimuth (°) | true vertical depth (ft) | northing +N/-S (ft) | easting +E/-W (ft)
Operator Name | 0 | 0 | 0 | 0 | 0 | 0
KERR-MCGEE OIL & GAS ONSHORE LP | 1100 | 0 | 0 | 1100 | 0 | 0
Operator Number | 1200 | 2 | 255.846 | 1199.98 | -0.43 | -1.69
47120 | 1300 | 4 | 255.846 | 1299.83 | -1.71 | -6.77
Well Name and Number | 1400 | 6 | 255.846 | 1399.45 | -3.84 | -15.22
BROTEMARKLE 4N-13HZ | 1500 | 8 | 255.846 | 1498.7 | -6.82 | -27.03
API Number (if available) | 1600 | 10 | 255.846 | 1597.46 | -10.64 | -42.2
| 1700 | 10.04 | 255.846 | 1695.93 | -14.91 | -59.1
Location: QQ SEC TWP RGE | 1800 | 10.04 | 255.846 | 1794.4 | -19.17 | -76.01
SESW Sec 13-T3N-R66W | 1900 | 10.04 | 255.846 | 1892.87 | -23.43 | -92.91
Citing Type: Planned or Actual | 2000 | 10.04 | 255.846 | 1991.34 | -27.69 | -109.82
Planned | 2100 | 10.04 | 255.846 | 2089.8 | -31.96 | -126.72
Deviation Indicator | 2200 | 10.04 | 255.846 | 2188.27 | -36.22 | -143.63
Horizontal | 2300 | 10.04 | 255.846 | 2286.74 | -40.48 | -160.53
North Reference | 2400 | 10.04 | 255.846 | 2385.21 | -44.75 | -177.43
True | 2499.99 | 10.04 | 255.846 | 2483.68 | -49.01 | -194.34
Grid Type | 2599.99 | 10.04 | 255.846 | 2582.15 | -53.27 | -211.24
#VALUE! | 2699.99 | 10.04 | 255.846 | 2680.62 | -57.53 | -228.15
| 2799.99 | 10.04 | 255.846 | 2779.08 | -61.8 | -245.05
| 2899.99 | 10.04 | 255.846 | 2877.55 | -66.06 | -261.95
| 2999.99 | 10.04 | 255.846 | 2976.02 | -70.32 | -278.86
| 3099.99 | 10.04 | 255.846 | 3074.49 | -74.59 | -295.76
| 3199.99 | 10.04 | 255.846 | 3172.96 | -78.85 | -312.67
| 3299.99 | 10.04 | 255.846 | 3271.43 | -83.11 | -329.57
| 3399.99 | 10.04 | 255.846 | 3369.89 | -87.37 | -346.48
| 3499.99 | 10.04 | 255.846 | 3468.36 | -91.64 | -363.38
| 3599.99 | 10.04 | 255.846 | 3566.83 | -95.9 | -380.28
| 3699.99 | 10.04 | 255.846 | 3665.3 | -100.16 | -397.19
| 3799.99 | 10.04 | 255.846 | 3763.77 | -104.43 | -414.09
| 3899.99 | 10.04 | 255.846 | 3862.24 | -108.69 | -431
| 3999.99 | 10.04 | 255.846 | 3960.71 | -112.95 | -447.9
| 4099.99 | 10.04 | 255.846 | 4059.17 | -117.22 | -464.81
| 4199.99 | 10.04 | 255.846 | 4157.64 | -121.48 | -481.71
| 4299.99 | 10.04 | 255.846 | 4256.11 | -125.74 | -498.61
| 4399.99 | 10.04 | 255.846 | 4354.58 | -130 | -515.52
| 4499.99 | 10.04 | 255.846 | 4453.05 | -134.27 | -532.42
| 4599.99 | 10.04 | 255.846 | 4551.52 | -138.53 | -549.33
| 4699.99 | 10.04 | 255.846 | 4649.98 | -142.79 | -566.23
| 4799.99 | 10.04 | 255.846 | 4748.45 | -147.06 | -583.13
| 4899.99 | 10.04 | 255.846 | 4846.92 | -151.32 | -600.04
| 4999.99 | 10.04 | 255.846 | 4945.39 | -155.58 | -616.94
| 5099.99 | 10.04 | 255.846 | 5043.86 | -159.84 | -633.85
| 5199.99 | 10.04 | 255.846 | 5142.33 | -164.11 | -650.75
| 5299.99 | 10.04 | 255.846 | 5240.79 | -168.37 | -667.66
| 5399.99 | 10.04 | 255.846 | 5339.26 | -172.63 | -684.56
| 5499.99 | 10.04 | 255.846 | 5437.73 | -176.9 | -701.46
| 5599.99 | 10.04 | 255.846 | 5536.2 | -181.16 | -718.37
| 5699.99 | 10.04 | 255.846 | 5634.67 | -185.42 | -735.27
| 5799.99 | 10.04 | 255.846 | 5733.14 | -189.68 | -752.18
| 5899.99 | 10.04 | 255.846 | 5831.61 | -193.95 | -769.08
| 5999.99 | 10.04 | 255.846 | 5930.07 | -198.21 | -785.98
| 6099.99 | 10.04 | 255.846 | 6028.54 | -202.47 | -802.89
| 6199.99 | 10.04 | 255.846 | 6127.01 | -206.74 | -819.79
| 6299.99 | 10.04 | 255.846 | 6225.48 | -211 | -836.7
| 6399.99 | 10.04 | 255.846 | 6323.95 | -215.26 | -853.6
| 6499.99 | 10.04 | 255.846 | 6422.42 | -219.53 | -870.51
| 6599.99 | 10.04 | 255.846 | 6520.88 | -223.79 | -887.41
| 6699.99 | 10.04 | 255.846 | 6619.35 | -228.05 | -904.31
| 6799.99 | 11.1 | 298.692 | 6717.81 | -227.08 | -921.23
| 6899.99 | 18.107 | 328.125 | 6814.64 | -209.22 | -937.92
| 6999.99 | 27.028 | 340.141 | 6906.94 | -174.56 | -953.89
| 7099.99 | 36.484 | 346.388 | 6991.89 | -124.17 | -968.64
| 7199.99 | 46.146 | 350.321 | 7066.93 | -59.57 | -981.73
| 7299.99 | 55.904 | 353.143 | 7129.76 | 17.28 | -992.77
| 7399.99 | 65.713 | 355.375 | 7178.47 | 104.03 | -1001.41
| 7499.98 | 75.55 | 357.284 | 7211.6 | 198.06 | -1007.39
| 7599.98 | 85.401 | 359.03 | 7228.13 | 296.51 | -1010.54
| 7699.98 | 89.89 | 359.803 | 7230.1 | 396.45 | -1011.19
| 7799.98 | 89.89 | 359.803 | 7230.3 | 496.45 | -1011.53
| 7899.98 | 89.89 | 359.803 | 7230.49 | 596.45 | -1011.88
| 7999.98 | 89.89 | 359.803 | 7230.68 | 696.45 | -1012.22
| 8099.98 | 89.89 | 359.803 | 7230.88 | 796.45 | -1012.56
| 8199.98 | 89.89 | 359.803 | 7231.07 | 896.45 | -1012.91
| 8299.98 | 89.89 | 359.803 | 7231.26 | 996.45 | -1013.25
| 8399.98 | 89.89 | 359.803 | 7231.45 | 1096.45 | -1013.6
| 8499.98 | 89.89 | 359.803 | 7231.65 | 1196.45 | -1013.94
| 8599.98 | 89.89 | 359.803 | 7231.84 | 1296.45 | -1014.28
| 8699.98 | 89.89 | 359.803 | 7232.03 | 1396.44 | -1014.63
| 8799.98 | 89.89 | 359.803 | 7232.23 | 1496.44 | -1014.97
| 8899.98 | 89.89 | 359.803 | 7232.42 | 1596.44 | -1015.32
| 8999.98 | 89.89 | 359.803 | 7232.61 | 1696.44 | -1015.66
| 9099.98 | 89.89 | 359.803 | 7232.8 | 1796.44 | -1016.01
| 9199.98 | 89.89 | 359.803 | 7233 | 1896.44 | -1016.35
| 9299.98 | 89.89 | 359.803 | 7233.19 | 1996.44 | -1016.69
| 9399.98 | 89.89 | 359.803 | 7233.38 | 2096.44 | -1017.04
| 9499.98 | 89.89 | 359.803 | 7233.57 | 2196.44 | -1017.38
| 9599.98 | 89.89 | 359.803 | 7233.77 | 2296.44 | -1017.73
| 9699.98 | 89.89 | 359.803 | 7233.96 | 2396.43 | -1018.07
| 9799.98 | 89.89 | 359.803 | 7234.15 | 2496.43 | -1018.41
| 9899.98 | 89.89 | 359.803 | 7234.35 | 2596.43 | -1018.76
| 9999.98 | 89.89 | 359.803 | 7234.54 | 2696.43 | -1019.1
| 10099.98 | 89.89 | 359.803 | 7234.73 | 2796.43 | -1019.45
| 10199.98 | 89.89 | 359.803 | 7234.92 | 2896.43 | -1019.79
| 10299.98 | 89.89 | 359.803 | 7235.12 | 2996.43 | -1020.14
| 10399.98 | 89.89 | 359.803 | 7235.31 | 3096.43 | -1020.48
| 10499.98 | 89.89 | 359.803 | 7235.5 | 3196.43 | -1020.82
| 10599.98 | 89.89 | 359.803 | 7235.7 | 3296.43 | -1021.17
| 10699.98 | 89.89 | 359.803 | 7235.89 | 3396.43 | -1021.51
| 10799.98 | 89.89 | 359.803 | 7236.08 | 3496.42 | -1021.86
| 10899.98 | 89.89 | 359.803 | 7236.27 | 3596.42 | -1022.2
| 10999.98 | 89.89 | 359.803 | 7236.47 | 3696.42 | -1022.54
| 11099.98 | 89.89 | 359.803 | 7236.66 | 3796.42 | -1022.89
| 11199.98 | 89.89 | 359.803 | 7236.85 | 3896.42 | -1023.23
| 11299.98 | 89.89 | 359.803 | 7237.04 | 3996.42 | -1023.58
| 11399.98 | 89.89 | 359.803 | 7237.24 | 4096.42 | -1023.92
| 11499.98 | 89.89 | 359.803 | 7237.43 | 4196.42 | -1024.27
| 11599.98 | 89.89 | 359.803 | 7237.62 | 4296.42 | -1024.61
| 11699.98 | 89.89 | 359.803 | 7237.82 | 4396.42 | -1024.95
| 11795.41 | 89.89 | 359.803 | 7238 | 4491.85 | -1025.28

## Lookup (hidden)
North Reference | RetunValue | Grid Type | ReturnValue | Deviation Indicator | ReturnValue
| 2 |  | 0 |  | 4
True |  | SPCS-Colorado Central-NAD27 |  | Directional
Grid |  | SPCS-Colorado Central-NAD83 |  | High Angle
|  | SPCS-Colorado North-NAD27 |  | Horizontal
SPCS-Colorado North-NAD83
SPCS-Colorado South-NAD27
SPCS-Colorado South-NAD83
UTM-Zone 12 NAD27
UTM-Zone 12 NAD83
UTM-Zone 13 NAD27
UTM-Zone 13 NAD83