## Data
Header Information | measured depth (ft) | inclination (°) | azimuth (°) | true vertical depth (ft) | northing +N/-S (ft) | easting +E/-W (ft)
Operator Name | 0 | 0 | 0 | 0 | 0 | 0
KERR-MCGEE OIL & GAS ONSHORE LP | 1100 | 0 | 0 | 1100 | 0 | 0
Operator Number | 1200 | 2 | 258.2 | 1199.98 | -0.36 | -1.71
47120 | 1300 | 4 | 258.2 | 1299.83 | -1.43 | -6.83
Well Name and Number | 1400 | 6 | 258.2 | 1399.45 | -3.21 | -15.36
BROTEMARKLE 4C-13HZ | 1500 | 8 | 258.2 | 1498.7 | -5.7 | -27.29
API Number (if available) | 1600 | 10 | 258.2 | 1597.46 | -8.9 | -42.6
| 1700 | 11.609 | 258.2 | 1695.63 | -12.79 | -61.21
Location: QQ SEC TWP RGE | 1800 | 11.609 | 258.2 | 1793.59 | -16.9 | -80.91
SESW Sec 13-T3N-R66W | 1900 | 11.609 | 258.2 | 1891.54 | -21.02 | -100.61
Citing Type: Planned or Actual | 2000 | 11.609 | 258.2 | 1989.5 | -25.13 | -120.31
Planned | 2100 | 11.609 | 258.2 | 2087.45 | -29.25 | -140
Deviation Indicator | 2200 | 11.609 | 258.2 | 2185.4 | -33.36 | -159.7
Horizontal | 2300 | 11.609 | 258.2 | 2283.36 | -37.48 | -179.4
North Reference | 2400 | 11.609 | 258.2 | 2381.31 | -41.59 | -199.1
True | 2499.99 | 11.609 | 258.2 | 2479.27 | -45.71 | -218.79
Grid Type | 2599.99 | 11.609 | 258.2 | 2577.22 | -49.82 | -238.49
#VALUE! | 2699.99 | 11.609 | 258.2 | 2675.18 | -53.94 | -258.19
| 2799.99 | 11.609 | 258.2 | 2773.13 | -58.05 | -277.89
| 2899.99 | 11.609 | 258.2 | 2871.08 | -62.17 | -297.58
| 2999.99 | 11.609 | 258.2 | 2969.04 | -66.28 | -317.28
| 3099.99 | 11.609 | 258.2 | 3066.99 | -70.4 | -336.98
| 3199.99 | 11.609 | 258.2 | 3164.95 | -74.51 | -356.68
| 3299.99 | 11.609 | 258.2 | 3262.9 | -78.63 | -376.37
| 3399.99 | 11.609 | 258.2 | 3360.86 | -82.74 | -396.07
| 3499.99 | 11.609 | 258.2 | 3458.81 | -86.86 | -415.77
| 3599.99 | 11.609 | 258.2 | 3556.76 | -90.97 | -435.47
| 3699.99 | 11.609 | 258.2 | 3654.72 | -95.09 | -455.16
| 3799.99 | 11.609 | 258.2 | 3752.67 | -99.2 | -474.86
| 3899.99 | 11.609 | 258.2 | 3850.63 | -103.31 | -494.56
| 3999.99 | 11.609 | 258.2 | 3948.58 | -107.43 | -514.26
| 4099.99 | 11.609 | 258.2 | 4046.54 | -111.54 | -533.95
| 4199.99 | 11.609 | 258.2 | 4144.49 | -115.66 | -553.65
| 4299.99 | 11.609 | 258.2 | 4242.44 | -119.77 | -573.35
| 4399.99 | 11.609 | 258.2 | 4340.4 | -123.89 | -593.05
| 4499.99 | 11.609 | 258.2 | 4438.35 | -128 | -612.74
| 4599.99 | 11.609 | 258.2 | 4536.31 | -132.12 | -632.44
| 4699.99 | 11.609 | 258.2 | 4634.26 | -136.23 | -652.14
| 4799.99 | 11.609 | 258.2 | 4732.22 | -140.35 | -671.84
| 4899.99 | 11.609 | 258.2 | 4830.17 | -144.46 | -691.53
| 4999.99 | 11.609 | 258.2 | 4928.12 | -148.58 | -711.23
| 5099.99 | 11.609 | 258.2 | 5026.08 | -152.69 | -730.93
| 5199.99 | 11.609 | 258.2 | 5124.03 | -156.81 | -750.63
| 5299.99 | 11.609 | 258.2 | 5221.99 | -160.92 | -770.32
| 5399.99 | 11.609 | 258.2 | 5319.94 | -165.04 | -790.02
| 5499.99 | 11.609 | 258.2 | 5417.9 | -169.15 | -809.72
| 5599.99 | 11.609 | 258.2 | 5515.85 | -173.27 | -829.42
| 5699.99 | 11.609 | 258.2 | 5613.8 | -177.38 | -849.11
| 5799.99 | 11.609 | 258.2 | 5711.76 | -181.5 | -868.81
| 5899.99 | 11.609 | 258.2 | 5809.71 | -185.61 | -888.51
| 5999.99 | 11.609 | 258.2 | 5907.67 | -189.73 | -908.21
| 6099.99 | 11.609 | 258.2 | 6005.62 | -193.84 | -927.9
| 6199.99 | 11.609 | 258.2 | 6103.58 | -197.96 | -947.6
| 6299.99 | 11.609 | 258.2 | 6201.53 | -202.07 | -967.3
| 6399.99 | 11.609 | 258.2 | 6299.48 | -206.19 | -987
| 6499.99 | 11.609 | 258.2 | 6397.44 | -210.3 | -1006.69
| 6599.99 | 11.609 | 258.2 | 6495.39 | -214.42 | -1026.39
| 6699.99 | 11.609 | 258.2 | 6593.35 | -218.53 | -1046.09
| 6799.99 | 11.609 | 258.2 | 6691.3 | -222.65 | -1065.78
| 6899.99 | 11.609 | 258.2 | 6789.26 | -226.76 | -1085.48
| 6999.99 | 11.389 | 267.196 | 6887.22 | -230.59 | -1105.18
| 7099.99 | 14.77 | 310.075 | 6984.83 | -222.85 | -1124.85
| 7199.99 | 22.448 | 330.677 | 7079.63 | -197.93 | -1144
| 7299.99 | 31.415 | 340.587 | 7168.74 | -156.6 | -1162.06
| 7399.99 | 40.829 | 346.356 | 7249.45 | -100.11 | -1178.47
| 7499.98 | 50.437 | 350.253 | 7319.3 | -30.18 | -1192.75
| 7599.98 | 60.143 | 353.19 | 7376.19 | 51.08 | -1204.44
| 7699.98 | 69.902 | 355.6 | 7418.37 | 141.18 | -1213.21
| 7799.98 | 79.69 | 357.725 | 7444.56 | 237.4 | -1218.78
| 7899.98 | 89.491 | 359.72 | 7453.98 | 336.8 | -1220.98
| 7999.98 | 89.903 | 359.803 | 7454.16 | 436.8 | -1221.33
| 8099.98 | 89.903 | 359.803 | 7454.33 | 536.8 | -1221.67
| 8199.98 | 89.903 | 359.803 | 7454.5 | 636.8 | -1222.02
| 8299.98 | 89.903 | 359.803 | 7454.67 | 736.8 | -1222.36
| 8399.98 | 89.903 | 359.803 | 7454.84 | 836.79 | -1222.7
| 8499.98 | 89.903 | 359.803 | 7455.01 | 936.79 | -1223.05
| 8599.98 | 89.903 | 359.803 | 7455.17 | 1036.79 | -1223.39
| 8699.98 | 89.903 | 359.803 | 7455.34 | 1136.79 | -1223.74
| 8799.98 | 89.903 | 359.803 | 7455.51 | 1236.79 | -1224.08
| 8899.98 | 89.903 | 359.803 | 7455.68 | 1336.79 | -1224.42
| 8999.98 | 89.903 | 359.803 | 7455.85 | 1436.79 | -1224.77
| 9099.98 | 89.903 | 359.803 | 7456.02 | 1536.79 | -1225.11
| 9199.98 | 89.903 | 359.803 | 7456.19 | 1636.79 | -1225.45
| 9299.98 | 89.903 | 359.803 | 7456.36 | 1736.79 | -1225.8
| 9399.98 | 89.903 | 359.803 | 7456.53 | 1836.79 | -1226.14
| 9499.98 | 89.903 | 359.803 | 7456.69 | 1936.78 | -1226.49
| 9599.98 | 89.903 | 359.803 | 7456.86 | 2036.78 | -1226.83
| 9699.98 | 89.903 | 359.803 | 7457.03 | 2136.78 | -1227.17
| 9799.98 | 89.903 | 359.803 | 7457.2 | 2236.78 | -1227.52
| 9899.98 | 89.903 | 359.803 | 7457.37 | 2336.78 | -1227.86
| 9999.98 | 89.903 | 359.803 | 7457.54 | 2436.78 | -1228.2
| 10099.98 | 89.903 | 359.803 | 7457.71 | 2536.78 | -1228.55
| 10199.98 | 89.903 | 359.803 | 7457.88 | 2636.78 | -1228.89
| 10299.98 | 89.903 | 359.803 | 7458.04 | 2736.78 | -1229.24
| 10399.98 | 89.903 | 359.803 | 7458.21 | 2836.78 | -1229.58
| 10499.98 | 89.903 | 359.803 | 7458.38 | 2936.78 | -1229.92
| 10599.98 | 89.903 | 359.803 | 7458.55 | 3036.77 | -1230.27
| 10699.98 | 89.903 | 359.803 | 7458.72 | 3136.77 | -1230.61
| 10799.98 | 89.903 | 359.803 | 7458.89 | 3236.77 | -1230.95
| 10899.98 | 89.903 | 359.803 | 7459.06 | 3336.77 | -1231.3
| 10999.98 | 89.903 | 359.803 | 7459.23 | 3436.77 | -1231.64
| 11099.98 | 89.903 | 359.803 | 7459.4 | 3536.77 | -1231.99
| 11199.98 | 89.903 | 359.803 | 7459.56 | 3636.77 | -1232.33
| 11299.98 | 89.903 | 359.803 | 7459.73 | 3736.77 | -1232.67
| 11399.98 | 89.903 | 359.803 | 7459.9 | 3836.77 | -1233.02
| 11499.98 | 89.903 | 359.803 | 7460.07 | 3936.77 | -1233.36
| 11599.98 | 89.903 | 359.803 | 7460.24 | 4036.76 | -1233.7
| 11699.98 | 89.903 | 359.803 | 7460.41 | 4136.76 | -1234.05
| 11799.98 | 89.903 | 359.803 | 7460.58 | 4236.76 | -1234.39
| 11899.98 | 89.903 | 359.803 | 7460.75 | 4336.76 | -1234.74
| 11999.98 | 89.903 | 359.803 | 7460.91 | 4436.76 | -1235.08
| 12050.33 | 89.903 | 359.803 | 7461 | 4487.12 | -1235.25

## Lookup (hidden)
North Reference | RetunValue | Grid Type | ReturnValue | Deviation Indicator | ReturnValue
| 2 |  | 0 |  | 4
True |  | SPCS-Colorado Central-NAD27 |  | Directional
Grid |  | SPCS-Colorado Central-NAD83 |  | High Angle
|  | SPCS-Colorado North-NAD27 |  | Horizontal
SPCS-Colorado North-NAD83
SPCS-Colorado South-NAD27
SPCS-Colorado South-NAD83
UTM-Zone 12 NAD27
UTM-Zone 12 NAD83
UTM-Zone 13 NAD27
UTM-Zone 13 NAD83