## Data
Header Information | measured depth (ft) | inclination (°) | azimuth (°) | true vertical depth (ft) | northing +N/-S (ft) | easting +E/-W (ft)
Operator Name | 0 | 0 | 0 | 0 | 0 | 0
KERR-MCGEE OIL & GAS ONSHORE LP | 100 | 0 | 0 | 100 | 0 | 0
Operator Number | 200 | 0 | 0 | 200 | 0 | 0
47120 | 300 | 0 | 0 | 300 | 0 | 0
Well Name and Number | 400 | 0 | 0 | 400 | 0 | 0
POWERS 4N-27HZ | 500 | 0 | 0 | 500 | 0 | 0
API Number (if available) | 600 | 0 | 0 | 600 | 0 | 0
| 700 | 0 | 0 | 700 | 0 | 0
Location: QQ SEC TWP RGE | 800 | 0 | 0 | 800 | 0 | 0
SWSW SEC. 27-T2N-R65W | 900 | 0 | 0 | 900 | 0 | 0
Citing Type: Planned or Actual | 1000 | 0 | 0 | 1000 | 0 | 0
PLANNED | 1100 | 0 | 0 | 1100 | 0 | 0
Deviation Indicator | 1200 | 0 | 0 | 1200 | 0 | 0
Horizontal | 1300 | 0 | 0 | 1300 | 0 | 0
North Reference | 1400 | 0 | 0 | 1400 | 0 | 0
True | 1467 | 0 | 0 | 1467 | 0 | 0
Grid Type | 1500 | 0.66 | 170 | 1500 | -0.19 | 0.03
#VALUE! | 1600 | 2.66 | 170 | 1599.95 | -3.04 | 0.54
| 1700 | 4.66 | 170 | 1699.74 | -9.33 | 1.64
| 1800 | 6.66 | 170 | 1799.25 | -19.04 | 3.36
| 1900 | 8.66 | 170 | 1898.35 | -32.16 | 5.67
| 1967 | 10 | 170 | 1964.47 | -42.86 | 7.56
| 2000 | 10 | 170 | 1996.96 | -48.5 | 8.55
| 2100 | 10 | 170 | 2095.44 | -65.61 | 11.57
| 2200 | 10 | 170 | 2193.93 | -82.71 | 14.58
| 2300 | 10 | 170 | 2292.41 | -99.81 | 17.6
| 2400 | 10 | 170 | 2390.89 | -116.91 | 20.61
| 2500 | 10 | 170 | 2489.37 | -134.01 | 23.63
| 2600 | 10 | 170 | 2587.85 | -151.11 | 26.64
| 2700 | 10 | 170 | 2686.33 | -168.21 | 29.66
| 2800 | 10 | 170 | 2784.81 | -185.31 | 32.68
| 2900 | 10 | 170 | 2883.29 | -202.41 | 35.69
| 3000 | 10 | 170 | 2981.77 | -219.51 | 38.71
| 3100 | 10 | 170 | 3080.25 | -236.62 | 41.72
| 3200 | 10 | 170 | 3178.73 | -253.72 | 44.74
| 3300 | 10 | 170 | 3277.21 | -270.82 | 47.75
| 3400 | 10 | 170 | 3375.69 | -287.92 | 50.77
| 3500 | 10 | 170 | 3474.18 | -305.02 | 53.78
| 3600 | 10 | 170 | 3572.66 | -322.12 | 56.8
| 3700 | 10 | 170 | 3671.14 | -339.22 | 59.81
| 3800 | 10 | 170 | 3769.62 | -356.32 | 62.83
| 3900 | 10 | 170 | 3868.1 | -373.42 | 65.84
| 3967 | 10 | 170 | 3934.08 | -384.88 | 67.87
| 4000 | 9.34 | 170 | 3966.61 | -390.34 | 68.83
| 4100 | 7.34 | 170 | 4065.55 | -404.62 | 71.35
| 4200 | 5.34 | 170 | 4164.93 | -415.5 | 73.26
| 4300 | 3.34 | 170 | 4264.64 | -422.95 | 74.58
| 4400 | 1.34 | 170 | 4364.55 | -426.97 | 75.29
| 4467 | 0 | 170 | 4431.55 | -427.74 | 75.42
| 4500 | 0 | 170 | 4464.55 | -427.74 | 75.42
| 4600 | 0 | 170 | 4564.55 | -427.74 | 75.42
| 4700 | 0 | 170 | 4664.55 | -427.74 | 75.42
| 4800 | 0 | 170 | 4764.55 | -427.74 | 75.42
| 4900 | 0 | 170 | 4864.55 | -427.74 | 75.42
| 5000 | 0 | 170 | 4964.55 | -427.74 | 75.42
| 5100 | 0 | 170 | 5064.55 | -427.74 | 75.42
| 5200 | 0 | 170 | 5164.55 | -427.74 | 75.42
| 5300 | 0 | 170 | 5264.55 | -427.74 | 75.42
| 5400 | 0 | 170 | 5364.55 | -427.74 | 75.42
| 5500 | 0 | 170 | 5464.55 | -427.74 | 75.42
| 5600 | 0 | 170 | 5564.55 | -427.74 | 75.42
| 5700 | 0 | 170 | 5664.55 | -427.74 | 75.42
| 5800 | 0 | 170 | 5764.55 | -427.74 | 75.42
| 5900 | 0 | 170 | 5864.55 | -427.74 | 75.42
| 6000 | 0 | 170 | 5964.55 | -427.74 | 75.42
| 6100 | 0 | 170 | 6064.55 | -427.74 | 75.42
| 6200 | 0 | 170 | 6164.55 | -427.74 | 75.42
| 6300 | 0 | 170 | 6264.55 | -427.74 | 75.42
| 6400 | 0 | 170 | 6364.55 | -427.74 | 75.42
| 6500 | 0 | 170 | 6464.55 | -427.74 | 75.42
| 6518.49 | 0 | 170 | 6483.04 | -427.74 | 75.42
| 6550 | 3.15 | 0 | 6514.53 | -426.88 | 75.42
| 6600 | 8.15 | 0 | 6564.27 | -421.96 | 75.42
| 6650 | 13.15 | 0 | 6613.39 | -412.72 | 75.42
| 6700 | 18.15 | 0 | 6661.53 | -399.23 | 75.42
| 6750 | 23.15 | 0 | 6708.3 | -381.6 | 75.42
| 6800 | 28.15 | 0 | 6753.36 | -359.97 | 75.42
| 6850 | 33.15 | 0 | 6796.36 | -334.49 | 75.42
| 6900 | 38.15 | 0 | 6836.97 | -305.35 | 75.42
| 6950 | 43.15 | 0 | 6874.9 | -272.79 | 75.42
| 7000 | 48.15 | 0 | 6909.84 | -237.05 | 75.42
| 7050 | 53.15 | 0 | 6941.53 | -198.39 | 75.42
| 7100 | 58.15 | 0 | 6969.73 | -157.13 | 75.42
| 7150 | 63.15 | 0 | 6994.23 | -113.56 | 75.42
| 7200 | 68.15 | 0 | 7014.84 | -68.02 | 75.42
| 7250 | 73.15 | 0 | 7031.4 | -20.86 | 75.42
| 7300 | 78.15 | 0 | 7043.79 | 27.56 | 75.42
| 7350 | 83.15 | 0 | 7051.91 | 76.89 | 75.42
| 7400 | 88.15 | 0 | 7055.7 | 126.73 | 75.42
| 7418.49 | 90 | 0 | 7056 | 145.22 | 75.42
| 7500 | 90 | 359.97 | 7056 | 226.72 | 75.4
| 7600 | 89.99 | 359.93 | 7056.01 | 326.72 | 75.31
| 7700 | 89.99 | 359.89 | 7056.02 | 426.72 | 75.15
| 7800 | 89.99 | 359.85 | 7056.04 | 526.72 | 74.93
| 7900 | 89.98 | 359.81 | 7056.06 | 626.72 | 74.63
| 8000 | 89.98 | 359.77 | 7056.1 | 726.72 | 74.27
| 8100 | 89.98 | 359.73 | 7056.13 | 826.72 | 73.83
| 8200 | 89.97 | 359.69 | 7056.17 | 926.72 | 73.33
| 8300 | 89.97 | 359.65 | 7056.22 | 1026.72 | 72.77
| 8400 | 89.97 | 359.62 | 7056.28 | 1126.71 | 72.13
| 8500 | 89.96 | 359.58 | 7056.34 | 1226.71 | 71.42
| 8600 | 89.96 | 359.54 | 7056.4 | 1326.71 | 70.65
| 8700 | 89.96 | 359.5 | 7056.47 | 1426.71 | 69.81
| 8800 | 89.95 | 359.46 | 7056.55 | 1526.7 | 68.9
| 8900 | 89.95 | 359.42 | 7056.63 | 1626.7 | 67.92
| 9000 | 89.95 | 359.38 | 7056.72 | 1726.69 | 66.87
| 9100 | 89.94 | 359.34 | 7056.82 | 1826.68 | 65.76
| 9200 | 89.94 | 359.3 | 7056.92 | 1926.68 | 64.57
| 9300 | 89.94 | 359.26 | 7057.02 | 2026.67 | 63.32
| 9400 | 89.93 | 359.22 | 7057.14 | 2126.66 | 62
| 9500 | 89.93 | 359.18 | 7057.25 | 2226.65 | 60.61
| 9600 | 89.93 | 359.15 | 7057.38 | 2326.64 | 59.15
| 9700 | 89.92 | 359.11 | 7057.51 | 2426.63 | 57.63
| 9800 | 89.92 | 359.07 | 7057.64 | 2526.62 | 56.03
| 9900 | 89.92 | 359.03 | 7057.78 | 2626.6 | 54.37
| 10000 | 89.91 | 358.99 | 7057.93 | 2726.59 | 52.64
| 10100 | 89.91 | 358.95 | 7058.08 | 2826.57 | 50.84
| 10200 | 89.91 | 358.91 | 7058.24 | 2926.55 | 48.97
| 10300 | 89.9 | 358.87 | 7058.41 | 3026.53 | 47.04
| 10400 | 89.9 | 358.83 | 7058.58 | 3126.51 | 45.03
| 10500 | 89.9 | 358.79 | 7058.75 | 3226.49 | 42.96
| 10600 | 89.89 | 358.75 | 7058.94 | 3326.47 | 40.82
| 10700 | 89.89 | 358.71 | 7059.12 | 3426.44 | 38.61
| 10800 | 89.89 | 358.68 | 7059.32 | 3526.42 | 36.33
| 10900 | 89.88 | 358.64 | 7059.52 | 3626.39 | 33.99
| 11000 | 89.88 | 358.6 | 7059.72 | 3726.36 | 31.57
| 11100 | 89.88 | 358.56 | 7059.93 | 3826.33 | 29.09
| 11200 | 89.87 | 358.52 | 7060.15 | 3926.3 | 26.54
| 11300 | 89.87 | 358.48 | 7060.37 | 4026.26 | 23.92
| 11400 | 89.87 | 358.44 | 7060.6 | 4126.23 | 21.23
| 11500 | 89.86 | 358.4 | 7060.83 | 4226.19 | 18.48
| 11570.16 | 89.86 | 358.37 | 7061 | 4296.32 | 16.5

## Lookup (hidden)
North Reference | RetunValue | Grid Type | ReturnValue | Deviation Indicator | ReturnValue
| 2 |  | 0 |  | 4
True |  | SPCS-Colorado Central-NAD27 |  | Directional
Grid |  | SPCS-Colorado Central-NAD83 |  | High Angle
|  | SPCS-Colorado North-NAD27 |  | Horizontal
SPCS-Colorado North-NAD83
SPCS-Colorado South-NAD27
SPCS-Colorado South-NAD83
UTM-Zone 12 NAD27
UTM-Zone 12 NAD83
UTM-Zone 13 NAD27
UTM-Zone 13 NAD83