## Data
Header Information | measured depth (ft) | inclination (°) | azimuth (°) | true vertical depth (ft) | northing +N/-S (ft) | easting +E/-W (ft)
Operator Name | 0 | 0 | 0 | 0 | 0 | 0
KERR-MCGEE OIL & GAS ONSHORE LP | 100 | 0 | 0 | 100 | 0 | 0
Operator Number | 200 | 0 | 0 | 200 | 0 | 0
47120 | 300 | 0 | 0 | 300 | 0 | 0
Well Name and Number | 400 | 0 | 0 | 400 | 0 | 0
POWERS 30C-27HZ | 500 | 0 | 0 | 500 | 0 | 0
API Number (if available) | 600 | 0 | 0 | 600 | 0 | 0
| 700 | 0 | 0 | 700 | 0 | 0
Location: QQ SEC TWP RGE | 800 | 0 | 0 | 800 | 0 | 0
SWSW SEC. 27-T2N-R65W | 900 | 0 | 0 | 900 | 0 | 0
Citing Type: Planned or Actual | 1000 | 0 | 0 | 1000 | 0 | 0
PLANNED | 1100 | 0 | 0 | 1100 | 0 | 0
Deviation Indicator | 1200 | 0 | 0 | 1200 | 0 | 0
Horizontal | 1300 | 0 | 0 | 1300 | 0 | 0
North Reference | 1400 | 0 | 0 | 1400 | 0 | 0
True | 1500 | 0 | 0 | 1500 | 0 | 0
Grid Type | 1600 | 0 | 0 | 1600 | 0 | 0
#VALUE! | 1700 | 0 | 0 | 1700 | 0 | 0
| 1767 | 0 | 210.4 | 1767 | 0 | 0
| 1800 | 0.49 | 210.4 | 1800 | -0.12 | -0.07
| 1900 | 1.99 | 210.4 | 1899.97 | -2 | -1.17
| 2000 | 3.49 | 210.4 | 1999.85 | -6.13 | -3.59
| 2100 | 4.99 | 210.4 | 2099.58 | -12.51 | -7.34
| 2200 | 6.49 | 210.4 | 2199.07 | -21.15 | -12.41
| 2300 | 7.99 | 210.4 | 2298.27 | -32.02 | -18.79
| 2400 | 9.49 | 210.4 | 2397.11 | -45.14 | -26.48
| 2500 | 10.99 | 210.4 | 2495.51 | -60.48 | -35.48
| 2600 | 12.49 | 210.4 | 2593.41 | -78.03 | -45.78
| 2686.54 | 13.79 | 210.4 | 2677.68 | -95.01 | -55.74
| 2700 | 13.79 | 210.4 | 2690.76 | -97.77 | -57.36
| 2800 | 13.79 | 210.4 | 2787.87 | -118.34 | -69.42
| 2900 | 13.79 | 210.4 | 2884.99 | -138.9 | -81.49
| 3000 | 13.79 | 210.4 | 2982.1 | -159.47 | -93.55
| 3100 | 13.79 | 210.4 | 3079.22 | -180.03 | -105.62
| 3200 | 13.79 | 210.4 | 3176.34 | -200.59 | -117.68
| 3300 | 13.79 | 210.4 | 3273.45 | -221.16 | -129.75
| 3400 | 13.79 | 210.4 | 3370.57 | -241.72 | -141.81
| 3500 | 13.79 | 210.4 | 3467.69 | -262.29 | -153.87
| 3600 | 13.79 | 210.4 | 3564.8 | -282.85 | -165.94
| 3700 | 13.79 | 210.4 | 3661.92 | -303.41 | -178
| 3800 | 13.79 | 210.4 | 3759.04 | -323.98 | -190.07
| 3900 | 13.79 | 210.4 | 3856.15 | -344.54 | -202.13
| 4000 | 13.79 | 210.4 | 3953.27 | -365.1 | -214.19
| 4048.12 | 13.79 | 210.4 | 4000 | -375 | -220
| 4100 | 12.76 | 210.4 | 4050.49 | -385.27 | -226.03
| 4200 | 10.76 | 210.4 | 4148.39 | -402.85 | -236.34
| 4300 | 8.76 | 210.4 | 4246.94 | -417.46 | -244.91
| 4400 | 6.76 | 210.4 | 4346.02 | -429.1 | -251.74
| 4500 | 4.76 | 210.4 | 4445.51 | -437.75 | -256.81
| 4600 | 2.76 | 210.4 | 4545.29 | -443.4 | -260.13
| 4700 | 0.76 | 210.4 | 4645.24 | -446.04 | -261.68
| 4737.77 | 0 | 210.4 | 4683.01 | -446.25 | -261.8
| 4800 | 0 | 210.4 | 4745.24 | -446.25 | -261.8
| 4900 | 0 | 210.4 | 4845.24 | -446.25 | -261.8
| 5000 | 0 | 210.4 | 4945.24 | -446.25 | -261.8
| 5100 | 0 | 210.4 | 5045.24 | -446.25 | -261.8
| 5200 | 0 | 210.4 | 5145.24 | -446.25 | -261.8
| 5300 | 0 | 210.4 | 5245.24 | -446.25 | -261.8
| 5400 | 0 | 210.4 | 5345.24 | -446.25 | -261.8
| 5500 | 0 | 210.4 | 5445.24 | -446.25 | -261.8
| 5600 | 0 | 210.4 | 5545.24 | -446.25 | -261.8
| 5700 | 0 | 210.4 | 5645.24 | -446.25 | -261.8
| 5800 | 0 | 210.4 | 5745.24 | -446.25 | -261.8
| 5900 | 0 | 210.4 | 5845.24 | -446.25 | -261.8
| 6000 | 0 | 210.4 | 5945.24 | -446.25 | -261.8
| 6100 | 0 | 210.4 | 6045.24 | -446.25 | -261.8
| 6140.51 | 0 | 210.4 | 6085.75 | -446.25 | -261.8
| 6200 | 0 | 360.22 | 6145.24 | -446.25 | -261.8
| 6300 | 0 | 360.22 | 6245.24 | -446.25 | -261.8
| 6400 | 0 | 360.22 | 6345.24 | -446.25 | -261.8
| 6500 | 0 | 360.22 | 6445.24 | -446.25 | -261.8
| 6600 | 0 | 360.22 | 6545.24 | -446.25 | -261.8
| 6700 | 0 | 360.22 | 6645.24 | -446.25 | -261.8
| 6739.8 | 0 | 360.22 | 6685.04 | -446.25 | -261.8
| 6750 | 1.02 | 0.22 | 6695.24 | -446.16 | -261.8
| 6800 | 6.02 | 0.22 | 6745.13 | -443.09 | -261.79
| 6850 | 11.02 | 0.22 | 6794.56 | -435.69 | -261.76
| 6900 | 16.02 | 0.22 | 6843.16 | -424 | -261.72
| 6950 | 21.02 | 0.22 | 6890.55 | -408.13 | -261.66
| 7000 | 26.02 | 0.22 | 6936.39 | -388.18 | -261.58
| 7050 | 31.02 | 0.22 | 6980.3 | -364.31 | -261.49
| 7100 | 36.02 | 0.22 | 7021.98 | -336.71 | -261.38
| 7150 | 41.02 | 0.22 | 7061.08 | -305.58 | -261.26
| 7200 | 46.02 | 0.22 | 7097.33 | -271.16 | -261.13
| 7250 | 51.02 | 0.22 | 7130.44 | -233.72 | -260.99
| 7300 | 56.02 | 0.22 | 7160.15 | -193.52 | -260.83
| 7350 | 61.02 | 0.22 | 7186.26 | -150.9 | -260.67
| 7400 | 66.02 | 0.22 | 7208.54 | -106.16 | -260.5
| 7450 | 71.02 | 0.22 | 7226.85 | -59.65 | -260.32
| 7500 | 76.02 | 0.22 | 7241.02 | -11.71 | -260.13
| 7550 | 81.02 | 0.22 | 7250.97 | 37.27 | -259.95
| 7600 | 86.02 | 0.22 | 7256.61 | 86.93 | -259.76
| 7639.8 | 90 | 0.22 | 7258 | 126.7 | -259.6
| 7700 | 90 | 0.22 | 7258 | 186.9 | -259.37
| 7800 | 90 | 0.22 | 7258 | 286.9 | -258.99
| 7900 | 90 | 0.22 | 7258 | 386.9 | -258.6
| 8000 | 90 | 0.22 | 7258 | 486.9 | -258.22
| 8100 | 90 | 0.22 | 7258 | 586.9 | -257.84
| 8200 | 90 | 0.22 | 7258 | 686.9 | -257.45
| 8300 | 90 | 0.22 | 7258 | 786.9 | -257.07
| 8400 | 90 | 0.22 | 7258 | 886.9 | -256.68
| 8500 | 90 | 0.22 | 7258 | 986.89 | -256.3
| 8600 | 90 | 0.22 | 7258 | 1086.89 | -255.92
| 8700 | 90 | 0.22 | 7258 | 1186.89 | -255.53
| 8800 | 90 | 0.22 | 7258 | 1286.89 | -255.15
| 8900 | 90 | 0.22 | 7258 | 1386.89 | -254.76
| 9000 | 90 | 0.22 | 7258 | 1486.89 | -254.38
| 9100 | 90 | 0.22 | 7258 | 1586.89 | -254
| 9200 | 90 | 0.22 | 7258 | 1686.89 | -253.61
| 9300 | 90 | 0.22 | 7258 | 1786.89 | -253.23
| 9400 | 90 | 0.22 | 7258 | 1886.89 | -252.84
| 9500 | 90 | 0.22 | 7258 | 1986.89 | -252.46
| 9600 | 90 | 0.22 | 7258 | 2086.89 | -252.08
| 9700 | 90 | 0.22 | 7258 | 2186.89 | -251.69
| 9800 | 90 | 0.22 | 7258 | 2286.89 | -251.31
| 9900 | 90 | 0.22 | 7258 | 2386.88 | -250.92
| 10000 | 90 | 0.22 | 7258 | 2486.88 | -250.54
| 10100 | 90 | 0.22 | 7258 | 2586.88 | -250.16
| 10200 | 90 | 0.22 | 7258 | 2686.88 | -249.77
| 10300 | 90 | 0.22 | 7258 | 2786.88 | -249.39
| 10400 | 90 | 0.22 | 7258 | 2886.88 | -249
| 10500 | 90 | 0.22 | 7258 | 2986.88 | -248.62
| 10600 | 90 | 0.22 | 7258 | 3086.88 | -248.24
| 10700 | 90 | 0.22 | 7258 | 3186.88 | -247.85
| 10800 | 90 | 0.22 | 7258 | 3286.88 | -247.47
| 10900 | 90 | 0.22 | 7258 | 3386.88 | -247.08
| 11000 | 90 | 0.22 | 7258 | 3486.88 | -246.7
| 11100 | 90 | 0.22 | 7258 | 3586.88 | -246.32
| 11200 | 90 | 0.22 | 7258 | 3686.87 | -245.93
| 11300 | 90 | 0.22 | 7258 | 3786.87 | -245.55
| 11400 | 90 | 0.22 | 7258 | 3886.87 | -245.16
| 11500 | 90 | 0.22 | 7258 | 3986.87 | -244.78
| 11600 | 90 | 0.22 | 7258 | 4086.87 | -244.4
| 11700 | 90 | 0.22 | 7258 | 4186.87 | -244.01
| 11805.44 | 90 | 0.22 | 7258 | 4292.31 | -243.6

## Lookup (hidden)
North Reference | RetunValue | Grid Type | ReturnValue | Deviation Indicator | ReturnValue
| 2 |  | 0 |  | 4
True |  | SPCS-Colorado Central-NAD27 |  | Directional
Grid |  | SPCS-Colorado Central-NAD83 |  | High Angle
|  | SPCS-Colorado North-NAD27 |  | Horizontal
SPCS-Colorado North-NAD83
SPCS-Colorado South-NAD27
SPCS-Colorado South-NAD83
UTM-Zone 12 NAD27
UTM-Zone 12 NAD83
UTM-Zone 13 NAD27
UTM-Zone 13 NAD83