## Data
Header Information | measured depth (ft) | inclination (°) | azimuth (°) | true vertical depth (ft) | northing +N/-S (ft) | easting +E/-W (ft)
Operator Name | 0 | 0 | 0 | 0 | 0 | 0
KERR-MCGEE OIL & GAS ONSHORE LP | 1500 | 0 | 0 | 1500 | 0 | 0
Operator Number | 1600 | 2 | 117.544 | 1599.98 | -0.81 | 1.55
47120 | 1700 | 4 | 117.544 | 1699.84 | -3.23 | 6.19
Well Name and Number | 1800 | 4.23 | 117.544 | 1799.57 | -6.63 | 12.71
Powers 3C-27HZ | 1900 | 4.23 | 117.544 | 1899.29 | -10.04 | 19.25
API Number (if available) | 2000 | 4.23 | 117.544 | 1999.02 | -13.45 | 25.79
| 2100 | 4.23 | 117.544 | 2098.75 | -16.86 | 32.33
Location: QQ SEC TWP RGE | 2200 | 4.23 | 117.544 | 2198.48 | -20.27 | 38.87
SESW Sec 27-T2N-R65W | 2300 | 4.23 | 117.544 | 2298.21 | -23.68 | 45.4
Citing Type: Planned or Actual | 2400 | 4.23 | 117.544 | 2397.93 | -27.09 | 51.94
Planned | 2500 | 4.23 | 117.544 | 2497.66 | -30.5 | 58.48
Deviation Indicator | 2600 | 4.23 | 117.544 | 2597.39 | -33.91 | 65.02
Horizontal | 2700 | 4.23 | 117.544 | 2697.12 | -37.32 | 71.56
North Reference | 2800 | 4.23 | 117.544 | 2796.84 | -40.73 | 78.1
True | 2900 | 4.23 | 117.544 | 2896.57 | -44.14 | 84.64
Grid Type | 3000 | 4.23 | 117.544 | 2996.3 | -47.56 | 91.18
#VALUE! | 3100 | 4.23 | 117.544 | 3096.03 | -50.97 | 97.72
| 3200 | 4.23 | 117.544 | 3195.75 | -54.38 | 104.26
| 3300 | 4.23 | 117.544 | 3295.48 | -57.79 | 110.8
| 3400 | 4.23 | 117.544 | 3395.21 | -61.2 | 117.34
| 3500 | 4.23 | 117.544 | 3494.94 | -64.61 | 123.88
| 3600 | 4.23 | 117.544 | 3594.66 | -68.02 | 130.42
| 3700 | 4.23 | 117.544 | 3694.39 | -71.43 | 136.96
| 3800 | 4.23 | 117.544 | 3794.12 | -74.84 | 143.5
| 3900 | 4.23 | 117.544 | 3893.85 | -78.25 | 150.04
| 4000 | 4.23 | 117.544 | 3993.57 | -81.66 | 156.58
| 4100 | 4.23 | 117.544 | 4093.3 | -85.07 | 163.12
| 4200 | 4.23 | 117.544 | 4193.03 | -88.48 | 169.66
| 4300 | 4.23 | 117.544 | 4292.76 | -91.89 | 176.2
| 4400 | 4.23 | 117.544 | 4392.49 | -95.31 | 182.74
| 4500 | 4.23 | 117.544 | 4492.21 | -98.72 | 189.28
| 4600 | 4.23 | 117.544 | 4591.94 | -102.13 | 195.82
| 4700 | 4.23 | 117.544 | 4691.67 | -105.54 | 202.36
| 4800 | 4.23 | 117.544 | 4791.4 | -108.95 | 208.9
| 4900 | 4.23 | 117.544 | 4891.12 | -112.36 | 215.43
| 5000 | 4.23 | 117.544 | 4990.85 | -115.77 | 221.97
| 5100 | 4.23 | 117.544 | 5090.58 | -119.18 | 228.51
| 5200 | 4.23 | 117.544 | 5190.31 | -122.59 | 235.05
| 5300 | 4.23 | 117.544 | 5290.03 | -126 | 241.59
| 5400 | 4.23 | 117.544 | 5389.76 | -129.41 | 248.13
| 5500 | 4.23 | 117.544 | 5489.49 | -132.82 | 254.67
| 5600 | 4.23 | 117.544 | 5589.22 | -136.23 | 261.21
| 5700 | 4.23 | 117.544 | 5688.94 | -139.64 | 267.75
| 5800 | 4.23 | 117.544 | 5788.67 | -143.06 | 274.29
| 5900 | 4.23 | 117.544 | 5888.4 | -146.47 | 280.83
| 6000 | 4.23 | 117.544 | 5988.13 | -149.88 | 287.37
| 6100 | 4.23 | 117.544 | 6087.86 | -153.29 | 293.91
| 6200 | 4.23 | 117.544 | 6187.58 | -156.7 | 300.45
| 6300 | 4.23 | 117.544 | 6287.31 | -160.11 | 306.99
| 6400 | 4.23 | 117.544 | 6387.04 | -163.52 | 313.53
| 6500 | 4.23 | 117.544 | 6486.77 | -166.93 | 320.07
| 6600 | 4.23 | 117.544 | 6586.49 | -170.34 | 326.61
| 6700 | 4.012 | 111.485 | 6686.22 | -173.73 | 333.15
| 6800 | 9.161 | 21.399 | 6785.71 | -167.58 | 339.32
| 6900 | 18.748 | 8.825 | 6882.67 | -144.23 | 344.71
| 7000 | 28.614 | 4.675 | 6974.14 | -104.39 | 349.13
| 7100 | 38.545 | 2.536 | 7057.35 | -49.25 | 352.47
| 7200 | 48.501 | 1.168 | 7129.77 | 19.49 | 354.62
| 7300 | 58.469 | 0.168 | 7189.2 | 99.75 | 355.51
| 7400 | 68.443 | 359.363 | 7233.83 | 189.09 | 355.12
| 7500 | 78.421 | 358.663 | 7262.31 | 284.8 | 353.46
| 7600 | 88.4 | 358.011 | 7273.78 | 383.98 | 350.57
| 7700 | 90 | 357.908 | 7274 | 483.91 | 346.94
| 7800 | 90 | 357.908 | 7274 | 583.84 | 343.28
| 7900 | 90 | 357.908 | 7274 | 683.77 | 339.63
| 8000 | 90 | 357.908 | 7274 | 783.71 | 335.98
| 8100 | 90 | 357.908 | 7274 | 883.64 | 332.33
| 8200 | 90 | 357.908 | 7274 | 983.57 | 328.68
| 8300 | 90 | 357.908 | 7274 | 1083.51 | 325.03
| 8400 | 90 | 357.908 | 7274 | 1183.44 | 321.38
| 8500 | 90 | 357.908 | 7274 | 1283.37 | 317.73
| 8600 | 90 | 357.908 | 7274 | 1383.31 | 314.08
| 8700 | 90 | 357.908 | 7274 | 1483.24 | 310.43
| 8800 | 90 | 357.908 | 7274 | 1583.18 | 306.78
| 8900 | 90 | 357.908 | 7274 | 1683.11 | 303.13
| 9000 | 90 | 357.908 | 7274 | 1783.04 | 299.48
| 9100 | 90 | 357.908 | 7274 | 1882.98 | 295.83
| 9200 | 90 | 357.908 | 7274 | 1982.91 | 292.18
| 9300 | 90 | 357.908 | 7274 | 2082.84 | 288.53
| 9400 | 90 | 357.908 | 7274 | 2182.78 | 284.88
| 9500 | 90 | 357.908 | 7274 | 2282.71 | 281.23
| 9600 | 90 | 357.908 | 7274 | 2382.64 | 277.58
| 9700 | 90 | 357.908 | 7274 | 2482.58 | 273.93
| 9800 | 90 | 357.908 | 7274 | 2582.51 | 270.28
| 9900 | 90 | 357.908 | 7274 | 2682.44 | 266.63
| 10000 | 90 | 357.908 | 7274 | 2782.38 | 262.98
| 10100 | 90 | 357.908 | 7274 | 2882.31 | 259.33
| 10200 | 90 | 357.908 | 7274 | 2982.24 | 255.68
| 10300 | 90 | 357.908 | 7274 | 3082.18 | 252.03
| 10400 | 90 | 357.908 | 7274 | 3182.11 | 248.38
| 10500 | 90 | 357.908 | 7274 | 3282.04 | 244.73
| 10600 | 90 | 357.908 | 7274 | 3381.98 | 241.08
| 10700 | 90 | 357.908 | 7274 | 3481.91 | 237.43
| 10800 | 90 | 357.908 | 7274 | 3581.84 | 233.78
| 10900 | 90 | 357.908 | 7274 | 3681.78 | 230.13
| 11000 | 90 | 357.908 | 7274 | 3781.71 | 226.48
| 11100 | 90 | 357.908 | 7274 | 3881.64 | 222.83
| 11200 | 90 | 357.908 | 7274 | 3981.58 | 219.18
| 11300 | 90 | 357.908 | 7274 | 4081.51 | 215.53
| 11400 | 90 | 357.908 | 7274 | 4181.44 | 211.88
| 11500 | 90 | 357.908 | 7274 | 4281.38 | 208.23
| 11542.09 | 90 | 357.908 | 7274 | 4323.43 | 206.69

## Lookup (hidden)
North Reference | RetunValue | Grid Type | ReturnValue | Deviation Indicator | ReturnValue
| 2 |  | 0 |  | 4
True |  | SPCS-Colorado Central-NAD27 |  | Directional
Grid |  | SPCS-Colorado Central-NAD83 |  | High Angle
|  | SPCS-Colorado North-NAD27 |  | Horizontal
SPCS-Colorado North-NAD83
SPCS-Colorado South-NAD27
SPCS-Colorado South-NAD83
UTM-Zone 12 NAD27
UTM-Zone 12 NAD83
UTM-Zone 13 NAD27
UTM-Zone 13 NAD83