## Data
Header Information | measured depth (ft) | inclination (°) | azimuth (°) | true vertical depth (ft) | northing +N/-S (ft) | easting +E/-W (ft)
Operator Name | 0 | 0 | 0 | 0 | 0 | 0
KERR-MCGEE OIL & GAS ONSHORE LP | 1500 | 0 | 0 | 1500 | 0 | 0
Operator Number | 1600 | 2 | 232.658 | 1599.98 | -1.06 | -1.39
47120 | 1700 | 3.185 | 232.658 | 1699.86 | -4.06 | -5.32
Well Name and Number | 1800 | 3.185 | 232.658 | 1799.7 | -7.43 | -9.74
Powers 29C-27HZ | 1900 | 3.185 | 232.658 | 1899.55 | -10.8 | -14.15
API Number (if available) | 2000 | 3.185 | 232.658 | 1999.39 | -14.17 | -18.57
| 2100 | 3.185 | 232.658 | 2099.24 | -17.54 | -22.99
Location: QQ SEC TWP RGE | 2200 | 3.185 | 232.658 | 2199.08 | -20.91 | -27.41
SESW Sec 27-T2N-R65W | 2300 | 3.185 | 232.658 | 2298.93 | -24.28 | -31.82
Citing Type: Planned or Actual | 2400 | 3.185 | 232.658 | 2398.77 | -27.65 | -36.24
Planned | 2500 | 3.185 | 232.658 | 2498.62 | -31.02 | -40.66
Deviation Indicator | 2600 | 3.185 | 232.658 | 2598.46 | -34.39 | -45.08
Horizontal | 2700 | 3.185 | 232.658 | 2698.31 | -37.76 | -49.5
North Reference | 2800 | 3.185 | 232.658 | 2798.16 | -41.13 | -53.91
True | 2900 | 3.185 | 232.658 | 2898 | -44.5 | -58.33
Grid Type | 3000 | 3.185 | 232.658 | 2997.85 | -47.87 | -62.75
#VALUE! | 3100 | 3.185 | 232.658 | 3097.69 | -51.24 | -67.17
| 3200 | 3.185 | 232.658 | 3197.54 | -54.61 | -71.58
| 3300 | 3.185 | 232.658 | 3297.38 | -57.99 | -76
| 3400 | 3.185 | 232.658 | 3397.23 | -61.36 | -80.42
| 3500 | 3.185 | 232.658 | 3497.07 | -64.73 | -84.84
| 3600 | 3.185 | 232.658 | 3596.92 | -68.1 | -89.25
| 3700 | 3.185 | 232.658 | 3696.77 | -71.47 | -93.67
| 3800 | 3.185 | 232.658 | 3796.61 | -74.84 | -98.09
| 3900 | 3.185 | 232.658 | 3896.46 | -78.21 | -102.51
| 4000 | 3.185 | 232.658 | 3996.3 | -81.58 | -106.93
| 4100 | 3.185 | 232.658 | 4096.15 | -84.95 | -111.34
| 4200 | 3.185 | 232.658 | 4195.99 | -88.32 | -115.76
| 4300 | 3.185 | 232.658 | 4295.84 | -91.69 | -120.18
| 4400 | 3.185 | 232.658 | 4395.68 | -95.06 | -124.6
| 4500 | 3.185 | 232.658 | 4495.53 | -98.43 | -129.01
| 4600 | 3.185 | 232.658 | 4595.37 | -101.8 | -133.43
| 4700 | 3.185 | 232.658 | 4695.22 | -105.17 | -137.85
| 4800 | 3.185 | 232.658 | 4795.07 | -108.54 | -142.27
| 4900 | 3.185 | 232.658 | 4894.91 | -111.91 | -146.68
| 5000 | 3.185 | 232.658 | 4994.76 | -115.28 | -151.1
| 5100 | 3.185 | 232.658 | 5094.6 | -118.65 | -155.52
| 5200 | 3.185 | 232.658 | 5194.45 | -122.02 | -159.94
| 5300 | 3.185 | 232.658 | 5294.29 | -125.4 | -164.36
| 5400 | 3.185 | 232.658 | 5394.14 | -128.77 | -168.77
| 5500 | 3.185 | 232.658 | 5493.98 | -132.14 | -173.19
| 5600 | 3.185 | 232.658 | 5593.83 | -135.51 | -177.61
| 5700 | 3.185 | 232.658 | 5693.68 | -138.88 | -182.03
| 5800 | 3.185 | 232.658 | 5793.52 | -142.25 | -186.44
| 5900 | 3.185 | 232.658 | 5893.37 | -145.62 | -190.86
| 6000 | 3.185 | 232.658 | 5993.21 | -148.99 | -195.28
| 6100 | 3.185 | 232.658 | 6093.06 | -152.36 | -199.7
| 6200 | 3.185 | 232.658 | 6192.9 | -155.73 | -204.11
| 6300 | 3.185 | 232.658 | 6292.75 | -159.1 | -208.53
| 6400 | 3.185 | 232.658 | 6392.59 | -162.47 | -212.95
| 6500 | 3.185 | 232.658 | 6492.44 | -165.84 | -217.37
| 6600 | 3.185 | 232.658 | 6592.28 | -169.21 | -221.79
| 6700 | 2.697 | 250.859 | 6692.13 | -172.49 | -226.2
| 6800 | 9.499 | 343.722 | 6791.64 | -165.32 | -230.75
| 6900 | 19.315 | 351.889 | 6888.39 | -140.96 | -235.41
| 7000 | 29.253 | 354.639 | 6979.43 | -100.16 | -240.04
| 7100 | 39.221 | 356.077 | 7062 | -44.15 | -244.49
| 7200 | 49.2 | 357.005 | 7133.59 | 25.37 | -248.65
| 7300 | 59.185 | 357.689 | 7192.02 | 106.28 | -252.36
| 7400 | 69.173 | 358.242 | 7235.52 | 196.12 | -255.54
| 7500 | 79.162 | 358.726 | 7262.77 | 292.17 | -258.07
| 7600 | 89.152 | 359.179 | 7272.94 | 391.51 | -259.88
| 7700 | 90 | 359.217 | 7273 | 491.5 | -261.25
| 7800 | 90 | 359.217 | 7273 | 591.49 | -262.62
| 7900 | 90 | 359.217 | 7273 | 691.48 | -263.99
| 8000 | 90 | 359.217 | 7273 | 791.47 | -265.35
| 8100 | 90 | 359.217 | 7273 | 891.46 | -266.72
| 8200 | 90 | 359.217 | 7273 | 991.45 | -268.09
| 8300 | 90 | 359.217 | 7273 | 1091.45 | -269.45
| 8400 | 90 | 359.217 | 7273 | 1191.44 | -270.82
| 8500 | 90 | 359.217 | 7273 | 1291.43 | -272.19
| 8600 | 90 | 359.217 | 7273 | 1391.42 | -273.55
| 8700 | 90 | 359.217 | 7273 | 1491.41 | -274.92
| 8800 | 90 | 359.217 | 7273 | 1591.4 | -276.29
| 8900 | 90 | 359.217 | 7273 | 1691.39 | -277.66
| 9000 | 90 | 359.217 | 7273 | 1791.38 | -279.02
| 9100 | 90 | 359.217 | 7273 | 1891.37 | -280.39
| 9200 | 90 | 359.217 | 7273 | 1991.36 | -281.76
| 9300 | 90 | 359.217 | 7273 | 2091.35 | -283.12
| 9400 | 90 | 359.217 | 7273 | 2191.34 | -284.49
| 9500 | 90 | 359.217 | 7273 | 2291.33 | -285.86
| 9600 | 90 | 359.217 | 7273 | 2391.32 | -287.23
| 9700 | 90 | 359.217 | 7273 | 2491.31 | -288.59
| 9800 | 90 | 359.217 | 7273 | 2591.31 | -289.96
| 9900 | 90 | 359.217 | 7273 | 2691.3 | -291.33
| 10000 | 90 | 359.217 | 7273 | 2791.29 | -292.69
| 10100 | 90 | 359.217 | 7273 | 2891.28 | -294.06
| 10200 | 90 | 359.217 | 7273 | 2991.27 | -295.43
| 10300 | 90 | 359.217 | 7273 | 3091.26 | -296.8
| 10400 | 90 | 359.217 | 7273 | 3191.25 | -298.16
| 10500 | 90 | 359.217 | 7273 | 3291.24 | -299.53
| 10600 | 90 | 359.217 | 7273 | 3391.23 | -300.9
| 10700 | 90 | 359.217 | 7273 | 3491.22 | -302.26
| 10800 | 90 | 359.217 | 7273 | 3591.21 | -303.63
| 10900 | 90 | 359.217 | 7273 | 3691.2 | -305
| 11000 | 90 | 359.217 | 7273 | 3791.19 | -306.37
| 11100 | 90 | 359.217 | 7273 | 3891.18 | -307.73
| 11200 | 90 | 359.217 | 7273 | 3991.17 | -309.1
| 11300 | 90 | 359.217 | 7273 | 4091.17 | -310.47
| 11400 | 90 | 359.217 | 7273 | 4191.16 | -311.83
| 11500 | 90 | 359.217 | 7273 | 4291.15 | -313.2
| 11524.28 | 90 | 359.217 | 7273 | 4315.43 | -313.53

## Lookup (hidden)
North Reference | RetunValue | Grid Type | ReturnValue | Deviation Indicator | ReturnValue
| 2 |  | 0 |  | 4
True |  | SPCS-Colorado Central-NAD27 |  | Directional
Grid |  | SPCS-Colorado Central-NAD83 |  | High Angle
|  | SPCS-Colorado North-NAD27 |  | Horizontal
SPCS-Colorado North-NAD83
SPCS-Colorado South-NAD27
SPCS-Colorado South-NAD83
UTM-Zone 12 NAD27
UTM-Zone 12 NAD83
UTM-Zone 13 NAD27
UTM-Zone 13 NAD83