## Data
Header Information | measured depth (ft) | inclination (°) | azimuth (°) | true vertical depth (ft) | northing +N/-S (ft) | easting +E/-W (ft)
Operator Name | 0 | 0 | 0 | 0 | 0 | 0
Bonanza Creek Energy | 561 | 0.1 | 194.2 | 561 | -0.47 | -0.12
Operator Number | 655 | 2.3 | 189.8 | 654.97 | -2.41 | -0.46
8960 | 750 | 0.5 | 184.7 | 749.94 | -4.7 | -0.82
Well Name and Number | 844 | 2.4 | 351.9 | 843.92 | -3.16 | -1.13
Seventy Holes 23-5 | 938 | 3.2 | 24.6 | 937.81 | 1.17 | -0.32
API Number (if available) | 1033 | 6.4 | 17.2 | 1032.47 | 8.64 | 2.35
05-123-35671 | 1127 | 8.9 | 4.8 | 1125.63 | 20.89 | 4.51
Location: QQ SEC TWP RGE | 1221 | 11.6 | 3.7 | 1218.12 | 37.57 | 5.73
SESW 5 4N 62W | 1314 | 14.2 | 357.7 | 1308.77 | 58.31 | 5.88
Citing Type: Planned or Actual | 1410 | 16.5 | 357.1 | 1401.34 | 83.69 | 4.71
ACTUAL | 1503 | 17.8 | 354.2 | 1490.2 | 111.02 | 2.61
Deviation Indicator | 1598 | 19.4 | 351.1 | 1580.24 | 141.06 | -1.3
Directional | 1692 | 18.5 | 348.3 | 1669.15 | 171.09 | -6.74
North Reference | 1787 | 18.6 | 350.7 | 1759.21 | 200.8 | -12.24
True | 1881 | 18.7 | 352 | 1848.28 | 230.52 | -16.76
Grid Type | 1976 | 18.8 | 355.7 | 1938.24 | 260.86 | -20.03
#VALUE! | 2071 | 19.4 | 357.7 | 2028.01 | 291.89 | -21.81
| 2166 | 19.2 | 0.2 | 2117.67 | 323.28 | -22.39
| 2261 | 18.5 | 0.1 | 2207.58 | 353.97 | -22.31
| 2355 | 18.6 | 0.4 | 2296.69 | 383.88 | -22.18
| 2450 | 18.8 | 359.8 | 2386.68 | 414.33 | -22.13
| 2544 | 18.8 | 359 | 2475.66 | 444.63 | -22.44
| 2639 | 19.5 | 357.7 | 2565.41 | 475.77 | -23.35
| 2733 | 20.3 | 355.2 | 2653.79 | 507.7 | -25.34
| 2828 | 18.8 | 355.3 | 2743.31 | 539.38 | -27.97
| 2923 | 17.5 | 355 | 2833.59 | 568.87 | -30.47
| 3017 | 17.8 | 355.9 | 2923.16 | 597.28 | -32.73
| 3111 | 17.8 | 355.1 | 3012.66 | 625.92 | -34.99
| 3205 | 17.5 | 355.2 | 3102.24 | 654.32 | -37.4
| 3298 | 17.4 | 349.6 | 3190.96 | 681.93 | -41.08
| 3393 | 16.7 | 355.9 | 3281.79 | 709.52 | -44.62
| 3489 | 18.5 | 357.4 | 3373.3 | 738.5 | -46.3
| 3584 | 19.2 | 356.9 | 3463.2 | 769.15 | -47.82
| 3680 | 19.6 | 356.4 | 3553.75 | 800.99 | -49.69
| 3775 | 18.5 | 355.7 | 3643.55 | 831.92 | -51.82
| 3870 | 19.8 | 356.7 | 3733.29 | 863.01 | -53.88
| 3964 | 20.1 | 359.8 | 3821.65 | 895.06 | -54.85
| 4059 | 20.6 | 2.9 | 3910.72 | 928.08 | -54.06
| 4155 | 19.5 | 0.1 | 4000.9 | 960.97 | -53.18
| 4250 | 20.2 | 357.2 | 4090.26 | 993.21 | -53.95
| 4344 | 19.4 | 353.1 | 4178.71 | 1024.92 | -56.62
| 4439 | 19.4 | 351.7 | 4268.32 | 1056.19 | -60.79
| 4533 | 18.2 | 354.9 | 4357.3 | 1086.26 | -64.35
| 4628 | 19 | 354.3 | 4447.34 | 1116.43 | -67.21
| 4722 | 16.6 | 354.6 | 4536.83 | 1145.03 | -69.99
| 4815 | 14.5 | 356.1 | 4626.42 | 1169.87 | -72.03
| 4909 | 13.1 | 355.6 | 4717.71 | 1192.24 | -73.65
| 5004 | 11.3 | 355.5 | 4810.56 | 1212.25 | -75.21
| 5097 | 9.1 | 354.7 | 4902.08 | 1228.66 | -76.6
| 5191 | 6.9 | 353.1 | 4995.16 | 1241.67 | -77.97
| 5285 | 5.5 | 352.6 | 5088.61 | 1251.74 | -79.23
| 5380 | 5.3 | 347.3 | 5183.19 | 1260.54 | -80.78
| 5474 | 4.6 | 354.6 | 5276.84 | 1268.52 | -82.09
| 5569 | 5.4 | 351.5 | 5371.48 | 1276.74 | -83.1
| 5663 | 4.4 | 358.5 | 5465.13 | 1284.72 | -83.85
| 5757 | 3.9 | 8.7 | 5558.89 | 1291.48 | -83.46
| 5851 | 3.3 | 17.2 | 5652.7 | 1297.23 | -82.18
| 5947 | 2.9 | 19.6 | 5748.56 | 1302.15 | -80.55
| 6042 | 2.8 | 22.6 | 5843.44 | 1306.56 | -78.85
| 6136 | 2.6 | 27.5 | 5937.34 | 1310.57 | -76.98
| 6230 | 2.7 | 30.7 | 6031.24 | 1314.36 | -74.87
| 6324 | 2.7 | 31.7 | 6125.14 | 1318.15 | -72.57
| 6418 | 3 | 33.3 | 6219.02 | 1322.09 | -70.06
| 6513 | 3.2 | 36.4 | 6313.88 | 1326.3 | -67.12
| 6607 | 3.4 | 38.8 | 6407.72 | 1330.59 | -63.82
| 6795 | 3.3 | 39.7 | 6595.4 | 1339.1 | -56.87
| 6850 | 3.3 | 39.7 | 6650.31 | 1341.53 | -54.85

## Lookup (hidden)
North Reference | RetunValue | Grid Type | ReturnValue | Deviation Indicator | ReturnValue
| 2 |  | 0 |  | 2
True |  | SPCS-Colorado Central-NAD27 |  | Directional
Grid |  | SPCS-Colorado Central-NAD83 |  | High Angle
|  | SPCS-Colorado North-NAD27 |  | Horizontal
SPCS-Colorado North-NAD83
SPCS-Colorado South-NAD27
SPCS-Colorado South-NAD83
UTM-Zone 12 NAD27
UTM-Zone 12 NAD83
UTM-Zone 13 NAD27
UTM-Zone 13 NAD83