## Data
Header Information | measured depth (ft) | inclination (°) | azimuth (°) | true vertical depth (ft) | northing +N/-S (ft) | easting +E/-W (ft)
Operator Name | 0 | 0 | 0 | 0 | 0 | 0
Bonanza Creek Energy | 525 | 0.3 | 43.2 | 525 | 1 | 0.94
Operator Number | 619 | 2.4 | 105.4 | 618.97 | 0.66 | 3.01
8960 | 713 | 5.6 | 110 | 712.73 | -1.43 | 9.22
Well Name and Number | 807 | 8 | 108.1 | 806.06 | -5.03 | 19.74
Seventy Holes 34-5 | 902 | 10.1 | 100.1 | 899.88 | -8.55 | 34.23
API Number (if available) | 997 | 12.5 | 103 | 993.03 | -12.32 | 52.45
05-123-35670 | 1093 | 15.4 | 103.8 | 1086.19 | -17.7 | 74.96
Location: QQ SEC TWP RGE | 1187 | 16.4 | 97.8 | 1176.59 | -22.48 | 100.23
SESW 5 4N 62W | 1281 | 18.3 | 97 | 1266.31 | -26.08 | 128.03
Citing Type: Planned or Actual | 1374 | 17.3 | 93 | 1354.86 | -28.58 | 156.33
ACTUAL | 1468 | 18.1 | 87.8 | 1444.42 | -28.76 | 184.88
Deviation Indicator | 1563 | 17 | 85.3 | 1535 | -27.05 | 213.47
Directional | 1657 | 16.1 | 86 | 1625.1 | -25.02 | 240.17
North Reference | 1751 | 17.6 | 84.8 | 1715.06 | -22.82 | 267.32
True | 1846 | 18 | 81.4 | 1805.52 | -19.32 | 296.14
Grid Type | 1940 | 17.4 | 85.7 | 1895.07 | -16.1 | 324.52
#VALUE! | 2035 | 19.2 | 89.3 | 1985.27 | -14.84 | 354.31
| 2129 | 18.3 | 89 | 2074.28 | -14.39 | 384.52
| 2223 | 19.6 | 88.4 | 2163.18 | -13.7 | 415.03
| 2318 | 18.7 | 88.4 | 2252.92 | -12.83 | 446.19
| 2413 | 19 | 90.4 | 2342.83 | -12.51 | 476.87
| 2506 | 17.9 | 89.6 | 2431.05 | -12.51 | 506.3
| 2601 | 17.4 | 93.9 | 2521.58 | -13.38 | 535.08
| 2695 | 18.6 | 98 | 2610.98 | -16.42 | 563.95
| 2790 | 17.9 | 96.6 | 2701.2 | -20.21 | 593.45
| 2885 | 16.8 | 95.3 | 2791.88 | -23.15 | 621.63
| 2979 | 16.6 | 93.5 | 2881.91 | -25.23 | 648.56
| 3075 | 17.8 | 92 | 2973.62 | -26.58 | 676.91
| 3169 | 15.6 | 89.3 | 3063.65 | -26.92 | 703.91
| 3264 | 16 | 93.7 | 3155.06 | -27.61 | 729.75
| 3359 | 16.7 | 91.1 | 3246.22 | -28.72 | 756.46
| 3454 | 17.4 | 91.6 | 3337.05 | -29.38 | 784.31
| 3549 | 19.3 | 90.4 | 3427.21 | -29.89 | 814.21
| 3644 | 20 | 89.9 | 3516.68 | -29.97 | 846.16
| 3738 | 19.9 | 89.4 | 3605.04 | -29.77 | 878.23
| 3833 | 18.7 | 90.7 | 3694.7 | -29.79 | 909.62
| 3927 | 18.1 | 89.4 | 3783.89 | -29.82 | 939.29
| 4022 | 17 | 87.6 | 3874.47 | -29.08 | 967.93
| 4116 | 16.3 | 86.4 | 3964.53 | -27.68 | 994.82
| 4211 | 16.2 | 89 | 4055.74 | -26.61 | 1021.38
| 4306 | 16.9 | 88.7 | 4146.8 | -26.07 | 1048.43
| 4401 | 15.4 | 87.6 | 4238.05 | -25.22 | 1074.84
| 4495 | 13.8 | 84.7 | 4329.01 | -23.67 | 1098.48
| 4590 | 12.7 | 81.8 | 4421.48 | -21.13 | 1120.09
| 4684 | 9.8 | 78.8 | 4513.67 | -18.1 | 1138.17
| 4778 | 7.9 | 86.8 | 4606.55 | -16.19 | 1152.47
| 4872 | 7.3 | 84.6 | 4699.72 | -15.26 | 1164.87
| 4966 | 6.7 | 83.6 | 4793.02 | -14.09 | 1176.26
| 5061 | 4 | 76.3 | 4887.6 | -12.69 | 1184.99
| 5155 | 2.9 | 92.8 | 4981.43 | -12.03 | 1190.55
| 5250 | 2.5 | 92 | 5076.32 | -12.22 | 1195.02
| 5344 | 2 | 76.9 | 5170.25 | -11.92 | 1198.67
| 5438 | 1.8 | 66.2 | 5264.2 | -10.95 | 1201.62
| 5532 | 1.8 | 62.3 | 5358.15 | -9.67 | 1204.28
| 5627 | 1.5 | 60.8 | 5453.11 | -8.37 | 1206.68
| 5722 | 1.3 | 52.3 | 5548.09 | -7.1 | 1208.62
| 5816 | 0.8 | 44.4 | 5642.07 | -5.98 | 1209.92
| 5911 | 0.5 | 10.8 | 5737.06 | -5.1 | 1210.46
| 6005 | 0.4 | 294 | 5831.06 | -4.56 | 1210.24
| 6100 | 0.4 | 252.4 | 5926.06 | -4.53 | 1209.62
| 6194 | 0.7 | 223.6 | 6020.06 | -5.04 | 1208.91
| 6287 | 1.1 | 219.9 | 6113.04 | -6.14 | 1207.95
| 6381 | 1.4 | 209.2 | 6207.02 | -7.83 | 1206.81
| 6477 | 1.5 | 218.6 | 6302.99 | -9.84 | 1205.45
| 6570 | 1.3 | 238.8 | 6395.96 | -11.34 | 1203.79
| 6665 | 1.4 | 236.6 | 6490.94 | -12.54 | 1201.9
| 6705 | 1.8 | 233.6 | 6530.92 | -13.18 | 1200.99
| 6755 | 1.8 | 233.6 | 6580.9 | -14.11 | 1199.72

## Lookup (hidden)
North Reference | RetunValue | Grid Type | ReturnValue | Deviation Indicator | ReturnValue
| 2 |  | 0 |  | 2
True |  | SPCS-Colorado Central-NAD27 |  | Directional
Grid |  | SPCS-Colorado Central-NAD83 |  | High Angle
|  | SPCS-Colorado North-NAD27 |  | Horizontal
SPCS-Colorado North-NAD83
SPCS-Colorado South-NAD27
SPCS-Colorado South-NAD83
UTM-Zone 12 NAD27
UTM-Zone 12 NAD83
UTM-Zone 13 NAD27
UTM-Zone 13 NAD83