## Data
Header Information | measured depth (ft) | inclination (°) | azimuth (°) | true vertical depth (ft) | northing +N/-S (ft) | easting +E/-W (ft)
Operator Name | 0 | 0 | 0 | 0 | 0 | 0
Kerr-McGee Oil & Gas Onshore LP | 107 | 0.7 | 153.4 | 107 | -0.6 | 0.3
Operator Number | 195 | 0.8 | 334.2 | 195 | -0.5 | 0.3
47120 | 283 | 2.7 | 326.9 | 282.9 | 1.8 | -1.1
Well Name and Number | 371 | 5 | 339.2 | 370.7 | 7.1 | -3.6
CAMENISCH 32-2 | 463 | 5.8 | 337.9 | 462.3 | 15.2 | -6.8
API Number (if available) | 554 | 8 | 341.2 | 552.7 | 25.4 | -10.6
512334599 | 645 | 9.7 | 339.4 | 642.6 | 38.6 | -15.3
Location: QQ SEC TWP RGE | 735 | 12.4 | 340.9 | 730.9 | 54.8 | -21.1
SWSW Sec. 2 1N 67W 6TH PM | 826 | 13.5 | 340.5 | 819.6 | 74.1 | -27.9
Citing Type: Planned or Actual | 889 | 13.4 | 340.6 | 880.9 | 87.9 | -32.8
Actual | 945 | 13.5 | 338.6 | 935.3 | 100.1 | -37.3
Deviation Indicator | 1035 | 15.1 | 338.6 | 1022.5 | 120.8 | -45.4
Directional | 1126 | 17 | 337.5 | 1110 | 144.1 | -54.8
North Reference | 1217 | 19.9 | 339.4 | 1196.3 | 170.9 | -65.4
True | 1308 | 21.4 | 339.5 | 1281.5 | 201 | -76.6
Grid Type | 1399 | 22.1 | 341.4 | 1366 | 232.7 | -87.9
#VALUE! | 1489 | 23.2 | 342.4 | 1449 | 265.7 | -98.7
| 1580 | 24.7 | 344 | 1532.2 | 301 | -109.3
| 1671 | 24.6 | 344.4 | 1614.9 | 337.6 | -119.7
| 1761 | 23.6 | 341 | 1697.1 | 372.6 | -130.6
| 1852 | 22.2 | 341 | 1780.9 | 406.1 | -142.1
| 1943 | 21.2 | 341.5 | 1865.4 | 438 | -152.9
| 2034 | 21.4 | 337.2 | 1950.2 | 468.9 | -164.6
| 2125 | 20.2 | 337 | 2035.3 | 498.7 | -177.1
| 2215 | 20 | 336.8 | 2119.8 | 527.1 | -189.3
| 2305 | 20.7 | 335.8 | 2204.2 | 555.8 | -201.9
| 2397 | 22.3 | 336.7 | 2289.8 | 586.6 | -215.4
| 2488 | 22.9 | 337.3 | 2373.8 | 618.8 | -229.1
| 2578 | 22.2 | 337.3 | 2456.9 | 650.7 | -242.4
| 2669 | 23.6 | 331.7 | 2540.8 | 682.6 | -257.7
| 2760 | 23.6 | 333.8 | 2624.2 | 714.9 | -274.4
| 2851 | 22.8 | 329.2 | 2707.8 | 746.4 | -291.4
| 2942 | 23.4 | 324.7 | 2791.5 | 776.3 | -310.9
| 3032 | 22.2 | 320.4 | 2874.5 | 804 | -332.1
| 3123 | 22 | 322.2 | 2958.8 | 830.7 | -353.5
| 3214 | 21.9 | 323.7 | 3043.2 | 857.9 | -374
| 3304 | 23.7 | 322 | 3126.2 | 885.7 | -395.1
| 3395 | 23.9 | 323.4 | 3209.4 | 914.9 | -417.3
| 3486 | 23.2 | 324.3 | 3292.9 | 944.2 | -438.8
| 3577 | 23 | 324.3 | 3376.6 | 973.2 | -459.6
| 3668 | 21.9 | 322.6 | 3460.7 | 1001.1 | -480.3
| 3758 | 21.8 | 321.9 | 3544.2 | 1027.6 | -500.8
| 3849 | 22.2 | 322.5 | 3628.6 | 1054.6 | -521.7
| 3939 | 23.4 | 323.7 | 3711.5 | 1082.5 | -542.6
| 4030 | 22.3 | 322.7 | 3795.4 | 1110.8 | -563.8
| 4121 | 22.7 | 320.8 | 3879.5 | 1138.1 | -585.3
| 4212 | 23.4 | 320.2 | 3963.2 | 1165.6 | -608
| 4302 | 22.1 | 321 | 4046.2 | 1192.5 | -630.1
| 4393 | 22.7 | 323.9 | 4130.3 | 1220 | -651.2
| 4484 | 22.2 | 322.7 | 4214.4 | 1247.8 | -672
| 4575 | 23.9 | 323.1 | 4298.2 | 1276.3 | -693.5
| 4665 | 23.4 | 322.6 | 4380.6 | 1305 | -715.3
| 4756 | 23.5 | 323.4 | 4464.1 | 1334 | -737
| 4847 | 20.7 | 322.2 | 4548.4 | 1361.2 | -757.7
| 4937 | 20.6 | 324.1 | 4632.6 | 1386.6 | -776.8
| 5028 | 22.5 | 321.5 | 4717.3 | 1413.2 | -797
| 5119 | 21.6 | 324.2 | 4801.6 | 1440.4 | -817.6
| 5210 | 22.6 | 327.7 | 4885.9 | 1468.8 | -836.8
| 5300 | 24.3 | 327.5 | 4968.5 | 1499 | -856
| 5391 | 23.5 | 326.1 | 5051.7 | 1529.9 | -876.1
| 5482 | 20.7 | 326.5 | 5136 | 1558.4 | -895.1
| 5573 | 18.3 | 325 | 5221.8 | 1583.5 | -912.2
| 5663 | 16.9 | 324.9 | 5307.5 | 1605.8 | -927.8
| 5754 | 14.2 | 320.3 | 5395.2 | 1625.2 | -942.6
| 5845 | 12 | 318.1 | 5483.8 | 1640.8 | -956
| 5936 | 10.6 | 316.3 | 5573.1 | 1653.9 | -968.1
| 6027 | 8.5 | 316.2 | 5662.8 | 1664.8 | -978.6
| 6117 | 7.8 | 316.2 | 5751.9 | 1674 | -987.4
| 6208 | 6.3 | 311.4 | 5842.2 | 1681.8 | -995.4
| 6299 | 6.1 | 326.6 | 5932.7 | 1689.1 | -1001.8
| 6390 | 4.9 | 322 | 6023.3 | 1696.2 | -1006.9
| 6481 | 4.6 | 323.9 | 6113.9 | 1702.2 | -1011.4
| 6571 | 4.4 | 319.1 | 6203.7 | 1707.7 | -1015.8
| 6662 | 4 | 306.3 | 6294.4 | 1712.3 | -1020.7
| 6753 | 4.7 | 272 | 6385.2 | 1714.3 | -1026.9
| 6844 | 5.3 | 270.4 | 6475.8 | 1714.4 | -1034.9
| 6934 | 4.8 | 264.2 | 6565.5 | 1714.1 | -1042.8
| 7030 | 4.2 | 256.6 | 6661.2 | 1712.9 | -1050.2
| 7121 | 2.9 | 248.7 | 6752 | 1711.3 | -1055.6
| 7211 | 1.8 | 247.6 | 6841.9 | 1709.9 | -1059
| 7302 | 1.6 | 250.6 | 6932.9 | 1708.9 | -1061.5
| 7392 | 1.2 | 128.9 | 7022.9 | 1707.9 | -1062
| 7483 | 2.2 | 59.8 | 7113.8 | 1708.2 | -1059.7
| 7573 | 2.5 | 55.6 | 7203.8 | 1710.2 | -1056.6
| 7664 | 2.9 | 43 | 7294.7 | 1713 | -1053.4
| 7755 | 2.6 | 44 | 7385.6 | 1716.1 | -1050.4
| 7891 | 1.8 | 46.7 | 7521.5 | 1719.8 | -1046.7
| 7982 | 1.5 | 38.8 | 7612.4 | 1721.7 | -1044.9
| 8072 | 1.1 | 35.1 | 7702.4 | 1723.4 | -1043.7
| 8163 | 0.7 | 48.4 | 7793.4 | 1724.4 | -1042.8
| 8254 | 0.5 | 71.7 | 7884.4 | 1724.9 | -1042
| 8344 | 0.7 | 34.9 | 7974.4 | 1725.5 | -1041.3
| 8435 | 0.8 | 53.2 | 8065.4 | 1726.4 | -1040.5
| 8526 | 1.5 | 8.4 | 8156.3 | 1727.9 | -1039.8
| 8545 | 1.5 | 9.3 | 8175.3 | 1728.4 | -1039.7
| 8600 | 1.5 | 9.3 | 8230.3 | 1729.8 | -1039.5

## Lookup (hidden)
North Reference | RetunValue | Grid Type | ReturnValue | Deviation Indicator | ReturnValue
| 2 |  | 0 |  | 2
True |  | SPCS-Colorado Central-NAD27 |  | Directional
Grid |  | SPCS-Colorado Central-NAD83 |  | High Angle
|  | SPCS-Colorado North-NAD27 |  | Horizontal
SPCS-Colorado North-NAD83
SPCS-Colorado South-NAD27
SPCS-Colorado South-NAD83
UTM-Zone 12 NAD27
UTM-Zone 12 NAD83
UTM-Zone 13 NAD27
UTM-Zone 13 NAD83