## Data
Header Information | measured depth (ft) | inclination (°) | azimuth (°) | true vertical depth (ft) | northing +N/-S (ft) | easting +E/-W (ft)
Operator Name | 0 | 0 | 0 | 0 | 0 | 0
Encana Oil and Gas | 100 | 0 | 0 | 100 | 0 | 0
Operator Number | 200 | 0 | 0 | 200 | 0 | 0
100185 | 300 | 0 | 0 | 300 | 0 | 0
Well Name and Number | 400 | 3 | 78.98 | 399.95 | 0.5 | 2.57
UWF05B-03 | 500 | 6 | 78.98 | 499.63 | 2 | 10.27
API Number (if available) | 600 | 9 | 78.98 | 598.77 | 4.49 | 23.08
| 689.92 | 11.7 | 78.98 | 687.22 | 7.58 | 38.93
Location: QQ SEC TWP RGE | 700 | 11.7 | 78.98 | 697.09 | 7.97 | 40.94
4 5S 96W | 800 | 11.7 | 78.98 | 795.01 | 11.84 | 60.84
Citing Type: Planned or Actual | 900 | 11.7 | 78.98 | 892.93 | 15.72 | 80.74
Planned | 1000 | 11.7 | 78.98 | 990.86 | 19.59 | 100.64
Deviation Indicator | 1100 | 11.7 | 78.98 | 1088.78 | 23.47 | 120.54
Directional | 1200 | 11.7 | 78.98 | 1186.7 | 27.34 | 140.45
North Reference | 1300 | 11.7 | 78.98 | 1284.63 | 31.22 | 160.35
True | 1400 | 11.7 | 78.98 | 1382.55 | 35.09 | 180.25
Grid Type | 1500 | 11.7 | 78.98 | 1480.47 | 38.96 | 200.15
#VALUE! | 1600 | 11.7 | 78.98 | 1578.4 | 42.84 | 220.05
| 1700 | 11.7 | 78.98 | 1676.32 | 46.71 | 239.95
| 1800 | 11.7 | 78.98 | 1774.24 | 50.59 | 259.85
| 1900 | 11.7 | 78.98 | 1872.17 | 54.46 | 279.75
| 2000 | 11.7 | 78.98 | 1970.09 | 58.34 | 299.65
| 2100 | 11.7 | 78.98 | 2068.01 | 62.21 | 319.55
| 2200 | 11.7 | 78.98 | 2165.93 | 66.08 | 339.45
| 2300 | 11.7 | 78.98 | 2263.86 | 69.96 | 359.36
| 2400 | 11.7 | 78.98 | 2361.78 | 73.83 | 379.26
| 2500 | 11.7 | 78.98 | 2459.7 | 77.71 | 399.16
| 2600 | 11.7 | 78.98 | 2557.63 | 81.58 | 419.06
| 2700 | 11.7 | 78.98 | 2655.55 | 85.45 | 438.96
| 2800 | 11.7 | 78.98 | 2753.47 | 89.33 | 458.86
| 2900 | 11.7 | 78.98 | 2851.4 | 93.2 | 478.76
| 3000 | 11.7 | 78.98 | 2949.32 | 97.08 | 498.66
| 3100 | 11.7 | 78.98 | 3047.24 | 100.95 | 518.56
| 3200 | 11.7 | 78.98 | 3145.17 | 104.83 | 538.46
| 3300 | 11.7 | 78.98 | 3243.09 | 108.7 | 558.37
| 3400 | 11.7 | 78.98 | 3341.01 | 112.57 | 578.27
| 3500 | 11.7 | 78.98 | 3438.94 | 116.45 | 598.17
| 3600 | 11.7 | 78.98 | 3536.86 | 120.32 | 618.07
| 3700 | 11.7 | 78.98 | 3634.78 | 124.2 | 637.97
| 3800 | 11.7 | 78.98 | 3732.7 | 128.07 | 657.87
| 3900 | 11.7 | 78.98 | 3830.63 | 131.95 | 677.77
| 4000 | 11.7 | 78.98 | 3928.55 | 135.82 | 697.67
| 4100 | 11.7 | 78.98 | 4026.47 | 139.69 | 717.57
| 4200 | 11.7 | 78.98 | 4124.4 | 143.57 | 737.47
| 4300 | 11.7 | 78.98 | 4222.32 | 147.44 | 757.38
| 4400 | 11.7 | 78.98 | 4320.24 | 151.32 | 777.28
| 4500 | 11.7 | 78.98 | 4418.17 | 155.19 | 797.18
| 4600 | 11.7 | 78.98 | 4516.09 | 159.07 | 817.08
| 4700 | 11.7 | 78.98 | 4614.01 | 162.94 | 836.98
| 4800 | 11.7 | 78.98 | 4711.94 | 166.81 | 856.88
| 4900 | 11.7 | 78.98 | 4809.86 | 170.69 | 876.78
| 5000 | 11.7 | 78.98 | 4907.78 | 174.56 | 896.68
| 5100 | 11.7 | 78.98 | 5005.71 | 178.44 | 916.58
| 5200 | 11.7 | 78.98 | 5103.63 | 182.31 | 936.48
| 5300 | 11.7 | 78.98 | 5201.55 | 186.19 | 956.38
| 5400 | 11.7 | 78.98 | 5299.48 | 190.06 | 976.29
| 5500 | 11.7 | 78.98 | 5397.4 | 193.93 | 996.19
| 5600 | 11.7 | 78.98 | 5495.32 | 197.81 | 1016.09
| 5700 | 11.7 | 78.98 | 5593.24 | 201.68 | 1035.99
| 5800 | 11.7 | 78.98 | 5691.17 | 205.56 | 1055.89
| 5900 | 11.7 | 78.98 | 5789.09 | 209.43 | 1075.79
| 6000 | 11.7 | 78.98 | 5887.01 | 213.3 | 1095.69
| 6100 | 11.7 | 78.98 | 5984.94 | 217.18 | 1115.59
| 6200 | 11.7 | 78.98 | 6082.86 | 221.05 | 1135.49
| 6300 | 11.7 | 78.98 | 6180.78 | 224.93 | 1155.39
| 6400 | 11.7 | 78.98 | 6278.71 | 228.8 | 1175.3
| 6500 | 11.7 | 78.98 | 6376.63 | 232.68 | 1195.2
| 6600 | 11.7 | 78.98 | 6474.55 | 236.55 | 1215.1
| 6700 | 11.7 | 78.98 | 6572.48 | 240.42 | 1235
| 6800 | 11.7 | 78.98 | 6670.4 | 244.3 | 1254.9
| 6900 | 11.7 | 78.98 | 6768.32 | 248.17 | 1274.8
| 7000 | 11.7 | 78.98 | 6866.25 | 252.05 | 1294.7
| 7100 | 11.7 | 78.98 | 6964.17 | 255.92 | 1314.6
| 7112.88 | 11.7 | 78.98 | 6976.78 | 256.42 | 1317.17
| 7200 | 9.08 | 78.98 | 7062.46 | 259.42 | 1332.59
| 7300 | 6.08 | 78.98 | 7161.58 | 261.94 | 1345.54
| 7400 | 3.08 | 78.98 | 7261.25 | 263.47 | 1353.38
| 7502.8 | 0 | 0 | 7364 | 264 | 1356.1
| 7600 | 0.03 | 239.5 | 7461.2 | 263.99 | 1356.08
| 7700 | 0.06 | 239.5 | 7561.2 | 263.95 | 1356.01
| 7800 | 0.09 | 239.5 | 7661.2 | 263.89 | 1355.91
| 7900 | 0.12 | 239.5 | 7761.2 | 263.8 | 1355.75
| 8000 | 0.15 | 239.5 | 7861.2 | 263.68 | 1355.56
| 8100 | 0.17 | 239.5 | 7961.2 | 263.54 | 1355.31
| 8200 | 0.2 | 239.5 | 8061.2 | 263.37 | 1355.03
| 8300 | 0.23 | 239.5 | 8161.2 | 263.18 | 1354.7
| 8400 | 0.26 | 239.5 | 8261.19 | 262.96 | 1354.33
| 8500 | 0.29 | 239.5 | 8361.19 | 262.71 | 1353.91
| 8600 | 0.32 | 239.5 | 8461.19 | 262.44 | 1353.45
| 8700 | 0.35 | 239.5 | 8561.19 | 262.14 | 1352.94
| 8786.05 | 0.38 | 239.5 | 8647.23 | 261.86 | 1352.47
| 8800 | 0.38 | 239.5 | 8661.19 | 261.82 | 1352.39
| 8900 | 0.38 | 239.5 | 8761.19 | 261.48 | 1351.83
| 9000 | 0.38 | 239.5 | 8861.18 | 261.15 | 1351.26
| 9100 | 0.38 | 239.5 | 8961.18 | 260.82 | 1350.7
| 9200 | 0.38 | 239.5 | 9061.18 | 260.49 | 1350.13
| 9300 | 0.38 | 239.5 | 9161.18 | 260.15 | 1349.57
| 9400 | 0.38 | 239.5 | 9261.18 | 259.82 | 1349
| 9500 | 0.38 | 239.5 | 9361.17 | 259.49 | 1348.44
| 9600 | 0.38 | 239.5 | 9461.17 | 259.15 | 1347.87
| 9700 | 0.38 | 239.5 | 9561.17 | 258.82 | 1347.31
| 9800 | 0.38 | 239.5 | 9661.17 | 258.49 | 1346.74
| 9900 | 0.38 | 239.5 | 9761.16 | 258.15 | 1346.18
| 10000 | 0.38 | 239.5 | 9861.16 | 257.82 | 1345.61
| 10100 | 0.38 | 239.5 | 9961.16 | 257.49 | 1345.05
| 10200 | 0.38 | 239.5 | 10061.16 | 257.16 | 1344.48
| 10300 | 0.38 | 239.5 | 10161.16 | 256.82 | 1343.92
| 10400 | 0.38 | 239.5 | 10261.15 | 256.49 | 1343.35
| 10500 | 0.38 | 239.5 | 10361.15 | 256.16 | 1342.79
| 10600 | 0.38 | 239.5 | 10461.15 | 255.82 | 1342.22
| 10700 | 0.38 | 239.5 | 10561.15 | 255.49 | 1341.66
| 10800 | 0.38 | 239.5 | 10661.15 | 255.16 | 1341.09
| 10900 | 0.38 | 239.5 | 10761.14 | 254.82 | 1340.53
| 11000 | 0.38 | 239.5 | 10861.14 | 254.49 | 1339.96
| 11100 | 0.38 | 239.5 | 10961.14 | 254.16 | 1339.4
| 11143.86 | 0.38 | 239.5 | 11005 | 254.01 | 1339.15
| 11200 | 0.38 | 239.5 | 11061.14 | 253.83 | 1338.83
| 11300 | 0.38 | 239.5 | 11161.13 | 253.49 | 1338.26
| 11400 | 0.38 | 239.5 | 11261.13 | 253.16 | 1337.7
| 11500 | 0.38 | 239.5 | 11361.13 | 252.83 | 1337.13
| 11600 | 0.38 | 239.5 | 11461.13 | 252.49 | 1336.57
| 11700 | 0.38 | 239.5 | 11561.13 | 252.16 | 1336
| 11800 | 0.38 | 239.5 | 11661.12 | 251.83 | 1335.44
| 11900 | 0.38 | 239.5 | 11761.12 | 251.49 | 1334.87
| 12000 | 0.38 | 239.5 | 11861.12 | 251.16 | 1334.31
| 12100 | 0.38 | 239.5 | 11961.12 | 250.83 | 1333.74
| 12200 | 0.38 | 239.5 | 12061.12 | 250.5 | 1333.18
| 12300 | 0.38 | 239.5 | 12161.11 | 250.16 | 1332.61
| 12400 | 0.38 | 239.5 | 12261.11 | 249.83 | 1332.05
| 12500 | 0.38 | 239.5 | 12361.11 | 249.5 | 1331.48
| 12600 | 0.38 | 239.5 | 12461.11 | 249.16 | 1330.92
| 12700 | 0.38 | 239.5 | 12561.1 | 248.83 | 1330.35
| 12800 | 0.38 | 239.5 | 12661.1 | 248.5 | 1329.79
| 12900 | 0.38 | 239.5 | 12761.1 | 248.16 | 1329.22
| 13000 | 0.38 | 239.5 | 12861.1 | 247.83 | 1328.66

## Lookup (hidden)
North Reference | RetunValue | Grid Type | ReturnValue | Deviation Indicator | ReturnValue
| 2 |  | 0 |  | 2
True |  | SPCS-Colorado Central-NAD27 |  | Directional
Grid |  | SPCS-Colorado Central-NAD83 |  | High Angle
|  | SPCS-Colorado North-NAD27 |  | Horizontal
SPCS-Colorado North-NAD83
SPCS-Colorado South-NAD27
SPCS-Colorado South-NAD83
UTM-Zone 12 NAD27
UTM-Zone 12 NAD83
UTM-Zone 13 NAD27
UTM-Zone 13 NAD83