## Data
Header Information | measured depth (ft) | inclination (°) | azimuth (°) | true vertical depth (ft) | northing +N/-S (ft) | easting +E/-W (ft)
Operator Name | 0 | 0 | 0 | 0 | 0 | 0
Encana Oil and Gas | 100 | 0 | 0 | 100 | 0 | 0
Operator Number | 200 | 0 | 0 | 200 | 0 | 0
100185 | 300 | 0 | 0 | 300 | 0 | 0
Well Name and Number | 400 | 0 | 0 | 400 | 0 | 0
UWF12A-03 | 500 | 0 | 0 | 500 | 0 | 0
API Number (if available) | 600 | 3 | 122.18 | 599.95 | -1.39 | 2.22
| 700 | 6 | 122.18 | 699.63 | -5.57 | 8.86
Location: QQ SEC TWP RGE | 800 | 9 | 122.18 | 798.77 | -12.52 | 19.9
4 5S 96W | 900 | 12 | 122.18 | 897.08 | -22.23 | 35.32
Citing Type: Planned or Actual | 979.12 | 14.37 | 122.18 | 974.11 | -31.84 | 50.6
Planned | 1000 | 14.37 | 122.18 | 994.34 | -34.6 | 54.99
Deviation Indicator | 1100 | 14.37 | 122.18 | 1091.21 | -47.82 | 76
Directional | 1200 | 14.37 | 122.18 | 1188.08 | -61.04 | 97.01
North Reference | 1300 | 14.37 | 122.18 | 1284.95 | -74.26 | 118.02
True | 1400 | 14.37 | 122.18 | 1381.82 | -87.48 | 139.03
Grid Type | 1500 | 14.37 | 122.18 | 1478.69 | -100.7 | 160.04
#VALUE! | 1600 | 14.37 | 122.18 | 1575.56 | -113.92 | 181.05
| 1700 | 14.37 | 122.18 | 1672.42 | -127.15 | 202.06
| 1800 | 14.37 | 122.18 | 1769.29 | -140.37 | 223.07
| 1900 | 14.37 | 122.18 | 1866.16 | -153.59 | 244.09
| 2000 | 14.37 | 122.18 | 1963.03 | -166.81 | 265.1
| 2100 | 14.37 | 122.18 | 2059.9 | -180.03 | 286.11
| 2200 | 14.37 | 122.18 | 2156.77 | -193.25 | 307.12
| 2300 | 14.37 | 122.18 | 2253.64 | -206.47 | 328.13
| 2400 | 14.37 | 122.18 | 2350.51 | -219.69 | 349.14
| 2500 | 14.37 | 122.18 | 2447.38 | -232.91 | 370.15
| 2600 | 14.37 | 122.18 | 2544.25 | -246.13 | 391.16
| 2700 | 14.37 | 122.18 | 2641.12 | -259.35 | 412.17
| 2800 | 14.37 | 122.18 | 2737.99 | -272.58 | 433.18
| 2900 | 14.37 | 122.18 | 2834.86 | -285.8 | 454.19
| 3000 | 14.37 | 122.18 | 2931.73 | -299.02 | 475.21
| 3100 | 14.37 | 122.18 | 3028.6 | -312.24 | 496.22
| 3200 | 14.37 | 122.18 | 3125.47 | -325.46 | 517.23
| 3300 | 14.37 | 122.18 | 3222.34 | -338.68 | 538.24
| 3400 | 14.37 | 122.18 | 3319.21 | -351.9 | 559.25
| 3500 | 14.37 | 122.18 | 3416.08 | -365.12 | 580.26
| 3600 | 14.37 | 122.18 | 3512.95 | -378.34 | 601.27
| 3700 | 14.37 | 122.18 | 3609.82 | -391.56 | 622.28
| 3800 | 14.37 | 122.18 | 3706.69 | -404.78 | 643.29
| 3900 | 14.37 | 122.18 | 3803.56 | -418 | 664.3
| 4000 | 14.37 | 122.18 | 3900.43 | -431.23 | 685.32
| 4100 | 14.37 | 122.18 | 3997.3 | -444.45 | 706.33
| 4200 | 14.37 | 122.18 | 4094.17 | -457.67 | 727.34
| 4300 | 14.37 | 122.18 | 4191.04 | -470.89 | 748.35
| 4400 | 14.37 | 122.18 | 4287.91 | -484.11 | 769.36
| 4500 | 14.37 | 122.18 | 4384.78 | -497.33 | 790.37
| 4600 | 14.37 | 122.18 | 4481.65 | -510.55 | 811.38
| 4700 | 14.37 | 122.18 | 4578.52 | -523.77 | 832.39
| 4800 | 14.37 | 122.18 | 4675.39 | -536.99 | 853.4
| 4900 | 14.37 | 122.18 | 4772.26 | -550.21 | 874.41
| 5000 | 14.37 | 122.18 | 4869.13 | -563.43 | 895.43
| 5100 | 14.37 | 122.18 | 4966 | -576.66 | 916.44
| 5200 | 14.37 | 122.18 | 5062.87 | -589.88 | 937.45
| 5300 | 14.37 | 122.18 | 5159.74 | -603.1 | 958.46
| 5400 | 14.37 | 122.18 | 5256.61 | -616.32 | 979.47
| 5500 | 14.37 | 122.18 | 5353.48 | -629.54 | 1000.48
| 5600 | 14.37 | 122.18 | 5450.35 | -642.76 | 1021.49
| 5700 | 14.37 | 122.18 | 5547.21 | -655.98 | 1042.5
| 5800 | 14.37 | 122.18 | 5644.08 | -669.2 | 1063.51
| 5900 | 14.37 | 122.18 | 5740.95 | -682.42 | 1084.52
| 6000 | 14.37 | 122.18 | 5837.82 | -695.64 | 1105.54
| 6100 | 14.37 | 122.18 | 5934.69 | -708.86 | 1126.55
| 6200 | 14.37 | 122.18 | 6031.56 | -722.08 | 1147.56
| 6300 | 14.37 | 122.18 | 6128.43 | -735.31 | 1168.57
| 6400 | 14.37 | 122.18 | 6225.3 | -748.53 | 1189.58
| 6500 | 14.37 | 122.18 | 6322.17 | -761.75 | 1210.59
| 6600 | 14.37 | 122.18 | 6419.04 | -774.97 | 1231.6
| 6700 | 14.37 | 122.18 | 6515.91 | -788.19 | 1252.61
| 6800 | 14.37 | 122.18 | 6612.78 | -801.41 | 1273.62
| 6900 | 14.37 | 122.18 | 6709.65 | -814.63 | 1294.63
| 7000 | 14.37 | 122.18 | 6806.52 | -827.85 | 1315.64
| 7041.67 | 14.37 | 122.18 | 6846.89 | -833.36 | 1324.4
| 7100 | 12.62 | 122.18 | 6903.6 | -840.61 | 1335.92
| 7200 | 9.62 | 122.18 | 7001.71 | -850.89 | 1352.25
| 7300 | 6.62 | 122.18 | 7100.7 | -858.41 | 1364.21
| 7400 | 3.62 | 122.18 | 7200.29 | -863.17 | 1371.77
| 7500 | 0.62 | 122.18 | 7300.21 | -865.14 | 1374.9
| 7520.79 | 0 | 0 | 7321 | -865.2 | 1375
| 7600 | 0.02 | 239.62 | 7400.21 | -865.21 | 1374.99
| 7700 | 0.04 | 239.62 | 7500.21 | -865.23 | 1374.95
| 7800 | 0.06 | 239.62 | 7600.21 | -865.27 | 1374.87
| 7900 | 0.08 | 239.62 | 7700.21 | -865.34 | 1374.77
| 8000 | 0.1 | 239.62 | 7800.21 | -865.42 | 1374.63
| 8100 | 0.12 | 239.62 | 7900.21 | -865.52 | 1374.46
| 8200 | 0.15 | 239.62 | 8000.21 | -865.64 | 1374.26
| 8300 | 0.17 | 239.62 | 8100.21 | -865.77 | 1374.02
| 8400 | 0.19 | 239.62 | 8200.21 | -865.93 | 1373.75
| 8500 | 0.21 | 239.62 | 8300.21 | -866.11 | 1373.45
| 8600 | 0.23 | 239.62 | 8400.2 | -866.3 | 1373.12
| 8700 | 0.25 | 239.62 | 8500.2 | -866.51 | 1372.76
| 8800 | 0.27 | 239.62 | 8600.2 | -866.75 | 1372.36
| 8900 | 0.3 | 239.62 | 8700.2 | -867 | 1371.93
| 9000 | 0.32 | 239.62 | 8800.2 | -867.27 | 1371.47
| 9100 | 0.34 | 239.62 | 8900.2 | -867.56 | 1370.98
| 9200 | 0.36 | 239.62 | 9000.2 | -867.87 | 1370.45
| 9300 | 0.38 | 239.62 | 9100.19 | -868.19 | 1369.9
| 9400 | 0.4 | 239.62 | 9200.19 | -868.54 | 1369.31
| 9500 | 0.42 | 239.62 | 9300.19 | -868.9 | 1368.68
| 9534.53 | 0.43 | 239.62 | 9334.72 | -869.03 | 1368.46
| 9600 | 0.43 | 239.62 | 9400.19 | -869.28 | 1368.04
| 9700 | 0.43 | 239.62 | 9500.18 | -869.66 | 1367.39
| 9800 | 0.43 | 239.62 | 9600.18 | -870.04 | 1366.74
| 9900 | 0.43 | 239.62 | 9700.18 | -870.43 | 1366.09
| 10000 | 0.43 | 239.62 | 9800.18 | -870.81 | 1365.44
| 10100 | 0.43 | 239.62 | 9900.17 | -871.19 | 1364.79
| 10200 | 0.43 | 239.62 | 10000.17 | -871.57 | 1364.14
| 10300 | 0.43 | 239.62 | 10100.17 | -871.95 | 1363.49
| 10400 | 0.43 | 239.62 | 10200.16 | -872.33 | 1362.84
| 10500 | 0.43 | 239.62 | 10300.16 | -872.71 | 1362.19
| 10600 | 0.43 | 239.62 | 10400.16 | -873.09 | 1361.54
| 10700 | 0.43 | 239.62 | 10500.16 | -873.47 | 1360.89
| 10800 | 0.43 | 239.62 | 10600.15 | -873.85 | 1360.24
| 10900 | 0.43 | 239.62 | 10700.15 | -874.23 | 1359.59
| 11000 | 0.43 | 239.62 | 10800.15 | -874.61 | 1358.94
| 11100 | 0.43 | 239.62 | 10900.14 | -874.99 | 1358.29
| 11147.86 | 0.43 | 239.62 | 10948 | -875.18 | 1357.98
| 11200 | 0.43 | 239.62 | 11000.14 | -875.37 | 1357.64
| 11300 | 0.43 | 239.62 | 11100.14 | -875.76 | 1357
| 11400 | 0.43 | 239.62 | 11200.14 | -876.14 | 1356.35
| 11500 | 0.43 | 239.62 | 11300.13 | -876.52 | 1355.7
| 11600 | 0.43 | 239.62 | 11400.13 | -876.9 | 1355.05
| 11700 | 0.43 | 239.62 | 11500.13 | -877.28 | 1354.4
| 11800 | 0.43 | 239.62 | 11600.12 | -877.66 | 1353.75
| 11900 | 0.43 | 239.62 | 11700.12 | -878.04 | 1353.1
| 12000 | 0.43 | 239.62 | 11800.12 | -878.42 | 1352.45
| 12100 | 0.43 | 239.62 | 11900.12 | -878.8 | 1351.8
| 12200 | 0.43 | 239.62 | 12000.11 | -879.18 | 1351.15
| 12300 | 0.43 | 239.62 | 12100.11 | -879.56 | 1350.5
| 12400 | 0.43 | 239.62 | 12200.11 | -879.94 | 1349.85
| 12500 | 0.43 | 239.62 | 12300.1 | -880.32 | 1349.2
| 12600 | 0.43 | 239.62 | 12400.1 | -880.71 | 1348.55
| 12700 | 0.43 | 239.62 | 12500.1 | -881.09 | 1347.9
| 12800 | 0.43 | 239.62 | 12600.1 | -881.47 | 1347.25
| 12900 | 0.43 | 239.62 | 12700.09 | -881.85 | 1346.6
| 13000 | 0.43 | 239.62 | 12800.09 | -882.23 | 1345.96

## Lookup (hidden)
North Reference | RetunValue | Grid Type | ReturnValue | Deviation Indicator | ReturnValue
| 2 |  | 0 |  | 2
True |  | SPCS-Colorado Central-NAD27 |  | Directional
Grid |  | SPCS-Colorado Central-NAD83 |  | High Angle
|  | SPCS-Colorado North-NAD27 |  | Horizontal
SPCS-Colorado North-NAD83
SPCS-Colorado South-NAD27
SPCS-Colorado South-NAD83
UTM-Zone 12 NAD27
UTM-Zone 12 NAD83
UTM-Zone 13 NAD27
UTM-Zone 13 NAD83