## Data
Header Information | measured depth (ft) | inclination (°) | azimuth (°) | true vertical depth (ft) | northing +N/-S (ft) | easting +E/-W (ft)
Operator Name | 0 | 0 | 0 | 0 | 0 | 0
Encana Oil and Gas | 100 | 0 | 0 | 100 | 0 | 0
Operator Number | 200 | 0 | 0 | 200 | 0 | 0
100185 | 300 | 0 | 0 | 300 | 0 | 0
Well Name and Number | 400 | 0 | 0 | 400 | 0 | 0
UWF13C-03 | 500 | 3 | 151.93 | 499.95 | -2.31 | 1.23
API Number (if available) | 600 | 6 | 151.93 | 599.63 | -9.23 | 4.92
| 700 | 9 | 151.93 | 698.77 | -20.75 | 11.06
Location: QQ SEC TWP RGE | 800 | 12 | 151.93 | 797.08 | -36.83 | 19.64
4 5S 96W | 900 | 15 | 151.93 | 894.31 | -57.42 | 30.62
Citing Type: Planned or Actual | 1000 | 18 | 151.93 | 990.18 | -82.48 | 43.98
Planned | 1100 | 21 | 151.93 | 1084.43 | -111.93 | 59.68
Deviation Indicator | 1200 | 24 | 151.93 | 1176.81 | -145.7 | 77.69
Directional | 1283.14 | 26.49 | 151.93 | 1252 | -176.99 | 94.37
North Reference | 1300 | 26.49 | 151.93 | 1267.09 | -183.62 | 97.91
True | 1400 | 26.49 | 151.93 | 1356.59 | -222.99 | 118.9
Grid Type | 1500 | 26.49 | 151.93 | 1446.09 | -262.35 | 139.89
#VALUE! | 1600 | 26.49 | 151.93 | 1535.59 | -301.72 | 160.88
| 1700 | 26.49 | 151.93 | 1625.08 | -341.08 | 181.87
| 1800 | 26.49 | 151.93 | 1714.58 | -380.45 | 202.86
| 1900 | 26.49 | 151.93 | 1804.08 | -419.81 | 223.85
| 2000 | 26.49 | 151.93 | 1893.58 | -459.17 | 244.84
| 2100 | 26.49 | 151.93 | 1983.08 | -498.54 | 265.83
| 2200 | 26.49 | 151.93 | 2072.57 | -537.9 | 286.81
| 2300 | 26.49 | 151.93 | 2162.07 | -577.27 | 307.8
| 2400 | 26.49 | 151.93 | 2251.57 | -616.63 | 328.79
| 2500 | 26.49 | 151.93 | 2341.07 | -656 | 349.78
| 2600 | 26.49 | 151.93 | 2430.57 | -695.36 | 370.77
| 2700 | 26.49 | 151.93 | 2520.06 | -734.72 | 391.76
| 2800 | 26.49 | 151.93 | 2609.56 | -774.09 | 412.75
| 2900 | 26.49 | 151.93 | 2699.06 | -813.45 | 433.74
| 3000 | 26.49 | 151.93 | 2788.56 | -852.82 | 454.73
| 3100 | 26.49 | 151.93 | 2878.06 | -892.18 | 475.72
| 3200 | 26.49 | 151.93 | 2967.55 | -931.55 | 496.71
| 3300 | 26.49 | 151.93 | 3057.05 | -970.91 | 517.7
| 3400 | 26.49 | 151.93 | 3146.55 | -1010.28 | 538.69
| 3500 | 26.49 | 151.93 | 3236.05 | -1049.64 | 559.68
| 3600 | 26.49 | 151.93 | 3325.54 | -1089 | 580.67
| 3700 | 26.49 | 151.93 | 3415.04 | -1128.37 | 601.66
| 3800 | 26.49 | 151.93 | 3504.54 | -1167.73 | 622.65
| 3900 | 26.49 | 151.93 | 3594.04 | -1207.1 | 643.64
| 4000 | 26.49 | 151.93 | 3683.54 | -1246.46 | 664.62
| 4100 | 26.49 | 151.93 | 3773.03 | -1285.83 | 685.61
| 4200 | 26.49 | 151.93 | 3862.53 | -1325.19 | 706.6
| 4300 | 26.49 | 151.93 | 3952.03 | -1364.55 | 727.59
| 4400 | 26.49 | 151.93 | 4041.53 | -1403.92 | 748.58
| 4500 | 26.49 | 151.93 | 4131.03 | -1443.28 | 769.57
| 4600 | 26.49 | 151.93 | 4220.52 | -1482.65 | 790.56
| 4700 | 26.49 | 151.93 | 4310.02 | -1522.01 | 811.55
| 4800 | 26.49 | 151.93 | 4399.52 | -1561.38 | 832.54
| 4900 | 26.49 | 151.93 | 4489.02 | -1600.74 | 853.53
| 5000 | 26.49 | 151.93 | 4578.52 | -1640.11 | 874.52
| 5100 | 26.49 | 151.93 | 4668.01 | -1679.47 | 895.51
| 5200 | 26.49 | 151.93 | 4757.51 | -1718.83 | 916.5
| 5300 | 26.49 | 151.93 | 4847.01 | -1758.2 | 937.49
| 5400 | 26.49 | 151.93 | 4936.51 | -1797.56 | 958.48
| 5500 | 26.49 | 151.93 | 5026.01 | -1836.93 | 979.47
| 5600 | 26.49 | 151.93 | 5115.5 | -1876.29 | 1000.46
| 5700 | 26.49 | 151.93 | 5205 | -1915.66 | 1021.45
| 5800 | 26.49 | 151.93 | 5294.5 | -1955.02 | 1042.43
| 5900 | 26.49 | 151.93 | 5384 | -1994.38 | 1063.42
| 6000 | 26.49 | 151.93 | 5473.5 | -2033.75 | 1084.41
| 6100 | 26.49 | 151.93 | 5562.99 | -2073.11 | 1105.4
| 6200 | 26.49 | 151.93 | 5652.49 | -2112.48 | 1126.39
| 6300 | 26.49 | 151.93 | 5741.99 | -2151.84 | 1147.38
| 6400 | 26.49 | 151.93 | 5831.49 | -2191.21 | 1168.37
| 6500 | 26.49 | 151.93 | 5920.99 | -2230.57 | 1189.36
| 6600 | 26.49 | 151.93 | 6010.48 | -2269.94 | 1210.35
| 6700 | 26.49 | 151.93 | 6099.98 | -2309.3 | 1231.34
| 6800 | 26.49 | 151.93 | 6189.48 | -2348.66 | 1252.33
| 6900 | 26.49 | 151.93 | 6278.98 | -2388.03 | 1273.32
| 7000 | 26.49 | 151.93 | 6368.48 | -2427.39 | 1294.31
| 7062.04 | 26.49 | 151.93 | 6424 | -2451.81 | 1307.33
| 7100 | 25.36 | 151.93 | 6458.14 | -2466.46 | 1315.14
| 7200 | 22.36 | 151.93 | 6549.59 | -2502.14 | 1334.16
| 7300 | 19.36 | 151.93 | 6643.02 | -2533.55 | 1350.91
| 7400 | 16.36 | 151.93 | 6738.2 | -2560.6 | 1365.34
| 7500 | 13.36 | 151.93 | 6834.84 | -2583.22 | 1377.4
| 7600 | 10.36 | 151.93 | 6932.7 | -2601.35 | 1387.06
| 7700 | 7.36 | 151.93 | 7031.5 | -2614.93 | 1394.31
| 7800 | 4.36 | 151.93 | 7130.96 | -2623.93 | 1399.11
| 7900 | 1.36 | 151.93 | 7230.83 | -2628.33 | 1401.45
| 7945.18 | 0 | 0 | 7276 | -2628.8 | 1401.7
| 8000 | 0.01 | 239.59 | 7330.82 | -2628.8 | 1401.7
| 8100 | 0.03 | 239.59 | 7430.82 | -2628.82 | 1401.66
| 8200 | 0.06 | 239.59 | 7530.82 | -2628.86 | 1401.59
| 8300 | 0.08 | 239.59 | 7630.82 | -2628.92 | 1401.49
| 8400 | 0.1 | 239.59 | 7730.82 | -2629 | 1401.36
| 8500 | 0.12 | 239.59 | 7830.82 | -2629.1 | 1401.2
| 8600 | 0.14 | 239.59 | 7930.82 | -2629.21 | 1401
| 8700 | 0.16 | 239.59 | 8030.82 | -2629.35 | 1400.77
| 8800 | 0.19 | 239.59 | 8130.82 | -2629.5 | 1400.5
| 8900 | 0.21 | 239.59 | 8230.82 | -2629.68 | 1400.21
| 9000 | 0.23 | 239.59 | 8330.82 | -2629.87 | 1399.88
| 9100 | 0.25 | 239.59 | 8430.82 | -2630.08 | 1399.52
| 9200 | 0.27 | 239.59 | 8530.82 | -2630.31 | 1399.12
| 9300 | 0.29 | 239.59 | 8630.82 | -2630.56 | 1398.69
| 9400 | 0.32 | 239.59 | 8730.82 | -2630.83 | 1398.23
| 9500 | 0.34 | 239.59 | 8830.81 | -2631.12 | 1397.74
| 9600 | 0.36 | 239.59 | 8930.81 | -2631.43 | 1397.22
| 9700 | 0.38 | 239.59 | 9030.81 | -2631.76 | 1396.66
| 9800 | 0.4 | 239.59 | 9130.81 | -2632.11 | 1396.07
| 9900 | 0.43 | 239.59 | 9230.81 | -2632.47 | 1395.44
| 9956.41 | 0.44 | 239.59 | 9287.22 | -2632.69 | 1395.08
| 10000 | 0.44 | 239.59 | 9330.8 | -2632.86 | 1394.79
| 10100 | 0.44 | 239.59 | 9430.8 | -2633.24 | 1394.13
| 10200 | 0.44 | 239.59 | 9530.8 | -2633.63 | 1393.47
| 10300 | 0.44 | 239.59 | 9630.79 | -2634.02 | 1392.81
| 10400 | 0.44 | 239.59 | 9730.79 | -2634.4 | 1392.16
| 10500 | 0.44 | 239.59 | 9830.79 | -2634.79 | 1391.5
| 10600 | 0.44 | 239.59 | 9930.78 | -2635.18 | 1390.84
| 10700 | 0.44 | 239.59 | 10030.78 | -2635.56 | 1390.18
| 10800 | 0.44 | 239.59 | 10130.78 | -2635.95 | 1389.52
| 10900 | 0.44 | 239.59 | 10230.78 | -2636.33 | 1388.86
| 11000 | 0.44 | 239.59 | 10330.77 | -2636.72 | 1388.2
| 11100 | 0.44 | 239.59 | 10430.77 | -2637.11 | 1387.55
| 11200 | 0.44 | 239.59 | 10530.77 | -2637.49 | 1386.89
| 11300 | 0.44 | 239.59 | 10630.76 | -2637.88 | 1386.23
| 11400 | 0.44 | 239.59 | 10730.76 | -2638.27 | 1385.57
| 11500 | 0.44 | 239.59 | 10830.76 | -2638.65 | 1384.91
| 11535.24 | 0.44 | 239.59 | 10866 | -2638.79 | 1384.68
| 11600 | 0.44 | 239.59 | 10930.76 | -2639.04 | 1384.25
| 11700 | 0.44 | 239.59 | 11030.75 | -2639.43 | 1383.59
| 11800 | 0.44 | 239.59 | 11130.75 | -2639.81 | 1382.94
| 11900 | 0.44 | 239.59 | 11230.75 | -2640.2 | 1382.28
| 12000 | 0.44 | 239.59 | 11330.74 | -2640.59 | 1381.62
| 12100 | 0.44 | 239.59 | 11430.74 | -2640.97 | 1380.96
| 12200 | 0.44 | 239.59 | 11530.74 | -2641.36 | 1380.3
| 12300 | 0.44 | 239.59 | 11630.74 | -2641.75 | 1379.64
| 12400 | 0.44 | 239.59 | 11730.73 | -2642.13 | 1378.98
| 12500 | 0.44 | 239.59 | 11830.73 | -2642.52 | 1378.33
| 12600 | 0.44 | 239.59 | 11930.73 | -2642.91 | 1377.67
| 12700 | 0.44 | 239.59 | 12030.72 | -2643.29 | 1377.01
| 12800 | 0.44 | 239.59 | 12130.72 | -2643.68 | 1376.35
| 12900 | 0.44 | 239.59 | 12230.72 | -2644.07 | 1375.69
| 13000 | 0.44 | 239.59 | 12330.71 | -2644.45 | 1375.03

## Lookup (hidden)
North Reference | RetunValue | Grid Type | ReturnValue | Deviation Indicator | ReturnValue
| 2 |  | 0 |  | 2
True |  | SPCS-Colorado Central-NAD27 |  | Directional
Grid |  | SPCS-Colorado Central-NAD83 |  | High Angle
|  | SPCS-Colorado North-NAD27 |  | Horizontal
SPCS-Colorado North-NAD83
SPCS-Colorado South-NAD27
SPCS-Colorado South-NAD83
UTM-Zone 12 NAD27
UTM-Zone 12 NAD83
UTM-Zone 13 NAD27
UTM-Zone 13 NAD83