## Data
Header Information | measured depth (ft) | inclination (°) | azimuth (°) | true vertical depth (ft) | northing +N/-S (ft) | easting +E/-W (ft)
Operator Name | 0 | 0 | 0 | 0 | 0 | 0
Encana Oil and Gas | 100 | 0 | 0 | 100 | 0 | 0
Operator Number | 200 | 0 | 0 | 200 | 0 | 0
100185 | 300 | 0 | 0 | 300 | 0 | 0
Well Name and Number | 400 | 3 | 100 | 399.95 | -0.45 | 2.58
UWF15A-03 | 500 | 6 | 100 | 499.63 | -1.82 | 10.3
API Number (if available) | 600 | 8.87 | 106.94 | 598.79 | -4.97 | 22.83
| 700 | 11.8 | 110.48 | 697.15 | -10.79 | 39.78
Location: QQ SEC TWP RGE | 800 | 14.76 | 112.62 | 794.47 | -19.27 | 61.13
4 5S 96W | 900 | 17.73 | 114.05 | 890.46 | -30.38 | 86.8
Citing Type: Planned or Actual | 1000 | 20.72 | 115.09 | 984.88 | -44.09 | 116.73
Planned | 1100 | 23.7 | 115.87 | 1077.45 | -60.37 | 150.84
Deviation Indicator | 1200 | 26.69 | 116.49 | 1167.93 | -79.16 | 189.04
Directional | 1300 | 29.68 | 116.99 | 1256.06 | -100.41 | 231.21
North Reference | 1400 | 32.67 | 117.41 | 1341.61 | -124.08 | 277.24
True | 1491.11 | 35.4 | 117.73 | 1417.1 | -147.69 | 322.43
Grid Type | 1500 | 35.4 | 117.73 | 1424.35 | -150.08 | 326.99
#VALUE! | 1600 | 35.4 | 117.73 | 1505.86 | -177.04 | 378.27
| 1700 | 35.4 | 117.73 | 1587.38 | -204 | 429.54
| 1800 | 35.4 | 117.73 | 1668.89 | -230.95 | 480.81
| 1900 | 35.4 | 117.73 | 1750.4 | -257.91 | 532.08
| 2000 | 35.4 | 117.73 | 1831.92 | -284.87 | 583.35
| 2100 | 35.4 | 117.73 | 1913.43 | -311.83 | 634.63
| 2200 | 35.4 | 117.73 | 1994.94 | -338.78 | 685.9
| 2300 | 35.4 | 117.73 | 2076.46 | -365.74 | 737.17
| 2400 | 35.4 | 117.73 | 2157.97 | -392.7 | 788.44
| 2500 | 35.4 | 117.73 | 2239.49 | -419.65 | 839.72
| 2600 | 35.4 | 117.73 | 2321 | -446.61 | 890.99
| 2700 | 35.4 | 117.73 | 2402.51 | -473.57 | 942.26
| 2800 | 35.4 | 117.73 | 2484.03 | -500.52 | 993.53
| 2900 | 35.4 | 117.73 | 2565.54 | -527.48 | 1044.81
| 3000 | 35.4 | 117.73 | 2647.05 | -554.44 | 1096.08
| 3100 | 35.4 | 117.73 | 2728.57 | -581.4 | 1147.35
| 3200 | 35.4 | 117.73 | 2810.08 | -608.35 | 1198.62
| 3300 | 35.4 | 117.73 | 2891.59 | -635.31 | 1249.89
| 3400 | 35.4 | 117.73 | 2973.11 | -662.27 | 1301.17
| 3500 | 35.4 | 117.73 | 3054.62 | -689.22 | 1352.44
| 3600 | 35.4 | 117.73 | 3136.14 | -716.18 | 1403.71
| 3700 | 35.4 | 117.73 | 3217.65 | -743.14 | 1454.98
| 3800 | 35.4 | 117.73 | 3299.16 | -770.09 | 1506.26
| 3900 | 35.4 | 117.73 | 3380.68 | -797.05 | 1557.53
| 4000 | 35.4 | 117.73 | 3462.19 | -824.01 | 1608.8
| 4100 | 35.4 | 117.73 | 3543.7 | -850.96 | 1660.07
| 4200 | 35.4 | 117.73 | 3625.22 | -877.92 | 1711.35
| 4300 | 35.4 | 117.73 | 3706.73 | -904.88 | 1762.62
| 4400 | 35.4 | 117.73 | 3788.24 | -931.84 | 1813.89
| 4500 | 35.4 | 117.73 | 3869.76 | -958.79 | 1865.16
| 4600 | 35.4 | 117.73 | 3951.27 | -985.75 | 1916.43
| 4700 | 35.4 | 117.73 | 4032.79 | -1012.71 | 1967.71
| 4800 | 35.4 | 117.73 | 4114.3 | -1039.66 | 2018.98
| 4900 | 35.4 | 117.73 | 4195.81 | -1066.62 | 2070.25
| 5000 | 35.4 | 117.73 | 4277.33 | -1093.58 | 2121.52
| 5100 | 35.4 | 117.73 | 4358.84 | -1120.53 | 2172.8
| 5200 | 35.4 | 117.73 | 4440.35 | -1147.49 | 2224.07
| 5300 | 35.4 | 117.73 | 4521.87 | -1174.45 | 2275.34
| 5400 | 35.4 | 117.73 | 4603.38 | -1201.41 | 2326.61
| 5500 | 35.4 | 117.73 | 4684.89 | -1228.36 | 2377.89
| 5600 | 35.4 | 117.73 | 4766.41 | -1255.32 | 2429.16
| 5700 | 35.4 | 117.73 | 4847.92 | -1282.28 | 2480.43
| 5800 | 35.4 | 117.73 | 4929.44 | -1309.23 | 2531.7
| 5900 | 35.4 | 117.73 | 5010.95 | -1336.19 | 2582.97
| 6000 | 35.4 | 117.73 | 5092.46 | -1363.15 | 2634.25
| 6100 | 35.4 | 117.73 | 5173.98 | -1390.1 | 2685.52
| 6200 | 35.4 | 117.73 | 5255.49 | -1417.06 | 2736.79
| 6300 | 35.4 | 117.73 | 5337 | -1444.02 | 2788.06
| 6400 | 35.4 | 117.73 | 5418.52 | -1470.98 | 2839.34
| 6500 | 35.4 | 117.73 | 5500.03 | -1497.93 | 2890.61
| 6600 | 35.4 | 117.73 | 5581.54 | -1524.89 | 2941.88
| 6700 | 35.4 | 117.73 | 5663.06 | -1551.85 | 2993.15
| 6800 | 35.4 | 117.73 | 5744.57 | -1578.8 | 3044.43
| 6900 | 35.4 | 117.73 | 5826.09 | -1605.76 | 3095.7
| 7000 | 35.4 | 117.73 | 5907.6 | -1632.72 | 3146.97
| 7100 | 35.4 | 117.73 | 5989.11 | -1659.67 | 3198.24
| 7200 | 35.4 | 117.73 | 6070.63 | -1686.63 | 3249.51
| 7300 | 35.4 | 117.73 | 6152.14 | -1713.59 | 3300.79
| 7400 | 35.4 | 117.73 | 6233.65 | -1740.55 | 3352.06
| 7500 | 35.4 | 117.73 | 6315.17 | -1767.5 | 3403.33
| 7600 | 35.4 | 117.73 | 6396.68 | -1794.46 | 3454.6
| 7700 | 35.4 | 117.73 | 6478.19 | -1821.42 | 3505.88
| 7800 | 35.4 | 117.73 | 6559.71 | -1848.37 | 3557.15
| 7900 | 35.4 | 117.73 | 6641.22 | -1875.33 | 3608.42
| 8000 | 35.4 | 117.73 | 6722.74 | -1902.29 | 3659.69
| 8100 | 35.4 | 117.73 | 6804.25 | -1929.24 | 3710.96
| 8132.83 | 35.4 | 117.73 | 6831.01 | -1938.09 | 3727.8
| 8200 | 33.38 | 117.73 | 6886.44 | -1955.75 | 3761.38
| 8300 | 30.38 | 117.73 | 6971.34 | -1980.33 | 3808.12
| 8400 | 27.38 | 117.73 | 7058.89 | -2002.8 | 3850.87
| 8500 | 24.38 | 117.73 | 7148.85 | -2023.12 | 3889.51
| 8600 | 21.38 | 117.73 | 7240.96 | -2041.21 | 3923.93
| 8700 | 18.38 | 117.73 | 7334.99 | -2057.04 | 3954.03
| 8800 | 15.38 | 117.73 | 7430.67 | -2070.55 | 3979.73
| 8900 | 12.38 | 117.73 | 7527.74 | -2081.72 | 4000.97
| 9000 | 9.38 | 117.73 | 7625.93 | -2090.5 | 4017.68
| 9100 | 6.38 | 117.73 | 7724.97 | -2096.88 | 4029.82
| 9200 | 3.38 | 117.73 | 7824.6 | -2100.85 | 4037.35
| 9300 | 0.38 | 117.73 | 7924.53 | -2102.38 | 4040.26
| 9312.8 | 0 | 0 | 7937.33 | -2102.4 | 4040.3
| 9400 | 0.03 | 239.63 | 8024.53 | -2102.41 | 4040.28
| 9500 | 0.05 | 239.63 | 8124.53 | -2102.44 | 4040.22
| 9600 | 0.08 | 239.63 | 8224.53 | -2102.5 | 4040.12
| 9700 | 0.11 | 239.63 | 8324.53 | -2102.59 | 4039.97
| 9800 | 0.14 | 239.63 | 8424.53 | -2102.7 | 4039.79
| 9900 | 0.17 | 239.63 | 8524.53 | -2102.83 | 4039.55
| 10000 | 0.2 | 239.63 | 8624.53 | -2103 | 4039.28
| 10100 | 0.23 | 239.63 | 8724.53 | -2103.18 | 4038.96
| 10200 | 0.26 | 239.63 | 8824.53 | -2103.4 | 4038.59
| 10300 | 0.28 | 239.63 | 8924.53 | -2103.63 | 4038.19
| 10400 | 0.31 | 239.63 | 9024.53 | -2103.9 | 4037.74
| 10500 | 0.34 | 239.63 | 9124.52 | -2104.19 | 4037.24
| 10600 | 0.37 | 239.63 | 9224.52 | -2104.5 | 4036.71
| 10700 | 0.4 | 239.63 | 9324.52 | -2104.84 | 4036.13
| 10800 | 0.43 | 239.63 | 9424.52 | -2105.21 | 4035.5
| 10900 | 0.46 | 239.63 | 9524.51 | -2105.6 | 4034.83
| 11000 | 0.49 | 239.63 | 9624.51 | -2106.01 | 4034.12
| 11038.46 | 0.5 | 239.63 | 9662.97 | -2106.18 | 4033.84
| 11100 | 0.5 | 239.63 | 9724.51 | -2106.45 | 4033.38
| 11200 | 0.5 | 239.63 | 9824.5 | -2106.89 | 4032.63
| 11300 | 0.5 | 239.63 | 9924.5 | -2107.33 | 4031.88
| 11400 | 0.5 | 239.63 | 10024.5 | -2107.77 | 4031.13
| 11500 | 0.5 | 239.63 | 10124.49 | -2108.21 | 4030.38
| 11600 | 0.5 | 239.63 | 10224.49 | -2108.64 | 4029.63
| 11700 | 0.5 | 239.63 | 10324.48 | -2109.08 | 4028.89
| 11800 | 0.5 | 239.63 | 10424.48 | -2109.52 | 4028.14
| 11900 | 0.5 | 239.63 | 10524.48 | -2109.96 | 4027.39
| 12000 | 0.5 | 239.63 | 10624.47 | -2110.4 | 4026.64
| 12100 | 0.5 | 239.63 | 10724.47 | -2110.84 | 4025.89
| 12200 | 0.5 | 239.63 | 10824.47 | -2111.28 | 4025.14
| 12300 | 0.5 | 239.63 | 10924.46 | -2111.72 | 4024.39
| 12400 | 0.5 | 239.63 | 11024.46 | -2112.15 | 4023.64
| 12445.54 | 0.5 | 239.63 | 11070 | -2112.35 | 4023.3
| 12500 | 0.5 | 239.63 | 11124.45 | -2112.59 | 4022.9
| 12600 | 0.5 | 239.63 | 11224.45 | -2113.03 | 4022.15
| 12700 | 0.5 | 239.63 | 11324.45 | -2113.47 | 4021.4
| 12800 | 0.5 | 239.63 | 11424.44 | -2113.91 | 4020.65
| 12900 | 0.5 | 239.63 | 11524.44 | -2114.35 | 4019.9
| 13000 | 0.5 | 239.63 | 11624.44 | -2114.79 | 4019.15

## Lookup (hidden)
North Reference | RetunValue | Grid Type | ReturnValue | Deviation Indicator | ReturnValue
| 2 |  | 0 |  | 2
True |  | SPCS-Colorado Central-NAD27 |  | Directional
Grid |  | SPCS-Colorado Central-NAD83 |  | High Angle
|  | SPCS-Colorado North-NAD27 |  | Horizontal
SPCS-Colorado North-NAD83
SPCS-Colorado South-NAD27
SPCS-Colorado South-NAD83
UTM-Zone 12 NAD27
UTM-Zone 12 NAD83
UTM-Zone 13 NAD27
UTM-Zone 13 NAD83