## Data
Header Information | measured depth (ft) | inclination (°) | azimuth (°) | true vertical depth (ft) | northing +N/-S (ft) | easting +E/-W (ft)
Operator Name | 0 | 0 | 0 | 0 | 0 | 0
Encana Oil and Gas | 100 | 0 | 0 | 100 | 0 | 0
Operator Number | 200 | 0 | 0 | 200 | 0 | 0
100185 | 300 | 0 | 0 | 300 | 0 | 0
Well Name and Number | 350 | 0 | 0 | 350 | 0 | 0
UWF15B-03 | 400 | 1.5 | 120.32 | 399.99 | -0.33 | 0.56
API Number (if available) | 500 | 4.5 | 120.32 | 499.85 | -2.97 | 5.08
| 600 | 7.5 | 120.32 | 599.29 | -8.25 | 14.1
Location: QQ SEC TWP RGE | 700 | 10.5 | 120.32 | 698.04 | -16.14 | 27.61
4 5S 96W | 800 | 13.5 | 120.32 | 795.85 | -26.64 | 45.55
Citing Type: Planned or Actual | 900 | 16.5 | 120.32 | 892.43 | -39.7 | 67.89
Planned | 1000 | 19.5 | 120.32 | 987.52 | -55.3 | 94.56
Deviation Indicator | 1100 | 22.5 | 120.32 | 1080.87 | -73.39 | 125.5
Directional | 1200 | 25.5 | 120.32 | 1172.22 | -93.92 | 160.6
North Reference | 1300 | 28.5 | 120.32 | 1261.31 | -116.84 | 199.79
True | 1400 | 31.5 | 120.32 | 1347.9 | -142.07 | 242.94
Grid Type | 1500 | 34.5 | 120.32 | 1431.76 | -169.57 | 289.95
#VALUE! | 1600 | 37.5 | 120.32 | 1512.65 | -199.23 | 340.69
| 1662.48 | 39.37 | 120.32 | 1561.59 | -218.84 | 374.21
| 1700 | 39.37 | 120.32 | 1590.59 | -230.86 | 394.76
| 1800 | 39.37 | 120.32 | 1667.89 | -262.88 | 449.52
| 1900 | 39.37 | 120.32 | 1745.19 | -294.91 | 504.28
| 2000 | 39.37 | 120.32 | 1822.49 | -326.93 | 559.05
| 2100 | 39.37 | 120.32 | 1899.8 | -358.96 | 613.81
| 2200 | 39.37 | 120.32 | 1977.1 | -390.98 | 668.57
| 2300 | 39.37 | 120.32 | 2054.4 | -423.01 | 723.33
| 2400 | 39.37 | 120.32 | 2131.7 | -455.03 | 778.09
| 2500 | 39.37 | 120.32 | 2209 | -487.06 | 832.85
| 2600 | 39.37 | 120.32 | 2286.3 | -519.08 | 887.62
| 2700 | 39.37 | 120.32 | 2363.61 | -551.11 | 942.38
| 2800 | 39.37 | 120.32 | 2440.91 | -583.13 | 997.14
| 2900 | 39.37 | 120.32 | 2518.21 | -615.16 | 1051.9
| 3000 | 39.37 | 120.32 | 2595.51 | -647.18 | 1106.66
| 3100 | 39.37 | 120.32 | 2672.81 | -679.21 | 1161.43
| 3200 | 39.37 | 120.32 | 2750.11 | -711.23 | 1216.19
| 3300 | 39.37 | 120.32 | 2827.42 | -743.26 | 1270.95
| 3400 | 39.37 | 120.32 | 2904.72 | -775.28 | 1325.71
| 3500 | 39.37 | 120.32 | 2982.02 | -807.31 | 1380.47
| 3600 | 39.37 | 120.32 | 3059.32 | -839.33 | 1435.24
| 3700 | 39.37 | 120.32 | 3136.62 | -871.36 | 1490
| 3800 | 39.37 | 120.32 | 3213.92 | -903.38 | 1544.76
| 3900 | 39.37 | 120.32 | 3291.23 | -935.41 | 1599.52
| 4000 | 39.37 | 120.32 | 3368.53 | -967.43 | 1654.28
| 4100 | 39.37 | 120.32 | 3445.83 | -999.46 | 1709.04
| 4200 | 39.37 | 120.32 | 3523.13 | -1031.48 | 1763.81
| 4300 | 39.37 | 120.32 | 3600.43 | -1063.51 | 1818.57
| 4400 | 39.37 | 120.32 | 3677.73 | -1095.53 | 1873.33
| 4500 | 39.37 | 120.32 | 3755.03 | -1127.56 | 1928.09
| 4600 | 39.37 | 120.32 | 3832.34 | -1159.58 | 1982.85
| 4700 | 39.37 | 120.32 | 3909.64 | -1191.61 | 2037.62
| 4800 | 39.37 | 120.32 | 3986.94 | -1223.63 | 2092.38
| 4900 | 39.37 | 120.32 | 4064.24 | -1255.66 | 2147.14
| 5000 | 39.37 | 120.32 | 4141.54 | -1287.68 | 2201.9
| 5100 | 39.37 | 120.32 | 4218.84 | -1319.71 | 2256.66
| 5200 | 39.37 | 120.32 | 4296.15 | -1351.73 | 2311.42
| 5300 | 39.37 | 120.32 | 4373.45 | -1383.76 | 2366.19
| 5400 | 39.37 | 120.32 | 4450.75 | -1415.78 | 2420.95
| 5500 | 39.37 | 120.32 | 4528.05 | -1447.81 | 2475.71
| 5600 | 39.37 | 120.32 | 4605.35 | -1479.83 | 2530.47
| 5700 | 39.37 | 120.32 | 4682.65 | -1511.86 | 2585.23
| 5800 | 39.37 | 120.32 | 4759.96 | -1543.88 | 2640
| 5900 | 39.37 | 120.32 | 4837.26 | -1575.91 | 2694.76
| 6000 | 39.37 | 120.32 | 4914.56 | -1607.93 | 2749.52
| 6100 | 39.37 | 120.32 | 4991.86 | -1639.96 | 2804.28
| 6200 | 39.37 | 120.32 | 5069.16 | -1671.98 | 2859.04
| 6300 | 39.37 | 120.32 | 5146.46 | -1704.01 | 2913.81
| 6400 | 39.37 | 120.32 | 5223.77 | -1736.03 | 2968.57
| 6500 | 39.37 | 120.32 | 5301.07 | -1768.06 | 3023.33
| 6600 | 39.37 | 120.32 | 5378.37 | -1800.08 | 3078.09
| 6700 | 39.37 | 120.32 | 5455.67 | -1832.11 | 3132.85
| 6800 | 39.37 | 120.32 | 5532.97 | -1864.13 | 3187.61
| 6900 | 39.37 | 120.32 | 5610.27 | -1896.16 | 3242.38
| 7000 | 39.37 | 120.32 | 5687.57 | -1928.18 | 3297.14
| 7100 | 39.37 | 120.32 | 5764.88 | -1960.21 | 3351.9
| 7200 | 39.37 | 120.32 | 5842.18 | -1992.23 | 3406.66
| 7300 | 39.37 | 120.32 | 5919.48 | -2024.26 | 3461.42
| 7400 | 39.37 | 120.32 | 5996.78 | -2056.28 | 3516.19
| 7500 | 39.37 | 120.32 | 6074.08 | -2088.31 | 3570.95
| 7600 | 39.37 | 120.32 | 6151.38 | -2120.33 | 3625.71
| 7700.94 | 39.37 | 120.32 | 6229.41 | -2152.66 | 3680.99
| 7800 | 36.4 | 120.32 | 6307.58 | -2183.37 | 3733.5
| 7900 | 33.4 | 120.32 | 6389.59 | -2212.25 | 3782.88
| 8000 | 30.4 | 120.32 | 6474.47 | -2238.92 | 3828.5
| 8100 | 27.4 | 120.32 | 6562.01 | -2263.32 | 3870.21
| 8200 | 24.4 | 120.32 | 6651.95 | -2285.37 | 3907.92
| 8300 | 21.4 | 120.32 | 6744.05 | -2305.01 | 3941.51
| 8400 | 18.4 | 120.32 | 6838.07 | -2322.2 | 3970.89
| 8500 | 15.4 | 120.32 | 6933.74 | -2336.87 | 3995.99
| 8600 | 12.4 | 120.32 | 7030.8 | -2349 | 4016.72
| 8700 | 9.4 | 120.32 | 7128.98 | -2358.55 | 4033.05
| 8800 | 6.4 | 120.32 | 7228.02 | -2365.49 | 4044.92
| 8900 | 3.4 | 120.32 | 7327.65 | -2369.8 | 4052.29
| 9000 | 0.4 | 120.32 | 7427.58 | -2371.48 | 4055.16
| 9013.42 | 0 | 0 | 7441 | -2371.5 | 4055.2
| 9100 | 0.02 | 239.53 | 7527.58 | -2371.51 | 4055.19
| 9200 | 0.04 | 239.53 | 7627.58 | -2371.53 | 4055.15
| 9300 | 0.06 | 239.53 | 7727.58 | -2371.57 | 4055.08
| 9400 | 0.08 | 239.53 | 7827.58 | -2371.63 | 4054.98
| 9500 | 0.1 | 239.53 | 7927.58 | -2371.71 | 4054.84
| 9600 | 0.12 | 239.53 | 8027.58 | -2371.8 | 4054.68
| 9700 | 0.14 | 239.53 | 8127.58 | -2371.92 | 4054.49
| 9800 | 0.16 | 239.53 | 8227.58 | -2372.05 | 4054.27
| 9900 | 0.18 | 239.53 | 8327.58 | -2372.2 | 4054.02
| 10000 | 0.2 | 239.53 | 8427.58 | -2372.36 | 4053.74
| 10100 | 0.22 | 239.53 | 8527.58 | -2372.54 | 4053.42
| 10200 | 0.24 | 239.53 | 8627.58 | -2372.75 | 4053.08
| 10300 | 0.26 | 239.53 | 8727.57 | -2372.97 | 4052.71
| 10400 | 0.28 | 239.53 | 8827.57 | -2373.2 | 4052.31
| 10500 | 0.3 | 239.53 | 8927.57 | -2373.46 | 4051.88
| 10600 | 0.32 | 239.53 | 9027.57 | -2373.73 | 4051.41
| 10700 | 0.34 | 239.53 | 9127.57 | -2374.02 | 4050.92
| 10800 | 0.36 | 239.53 | 9227.57 | -2374.33 | 4050.4
| 10900 | 0.38 | 239.53 | 9327.57 | -2374.65 | 4049.85
| 11000 | 0.4 | 239.53 | 9427.56 | -2374.99 | 4049.26
| 11100 | 0.42 | 239.53 | 9527.56 | -2375.35 | 4048.65
| 11200 | 0.44 | 239.53 | 9627.56 | -2375.73 | 4048.01
| 11279.91 | 0.45 | 239.53 | 9707.47 | -2376.05 | 4047.47
| 11300 | 0.45 | 239.53 | 9727.55 | -2376.13 | 4047.34
| 11400 | 0.45 | 239.53 | 9827.55 | -2376.53 | 4046.65
| 11500 | 0.45 | 239.53 | 9927.55 | -2376.93 | 4045.97
| 11600 | 0.45 | 239.53 | 10027.55 | -2377.33 | 4045.29
| 11700 | 0.45 | 239.53 | 10127.54 | -2377.73 | 4044.61
| 11800 | 0.45 | 239.53 | 10227.54 | -2378.13 | 4043.93
| 11900 | 0.45 | 239.53 | 10327.54 | -2378.53 | 4043.24
| 12000 | 0.45 | 239.53 | 10427.53 | -2378.94 | 4042.56
| 12100 | 0.45 | 239.53 | 10527.53 | -2379.34 | 4041.88
| 12200 | 0.45 | 239.53 | 10627.53 | -2379.74 | 4041.2
| 12300 | 0.45 | 239.53 | 10727.52 | -2380.14 | 4040.52
| 12400 | 0.45 | 239.53 | 10827.52 | -2380.54 | 4039.84
| 12500 | 0.45 | 239.53 | 10927.52 | -2380.94 | 4039.15
| 12600 | 0.45 | 239.53 | 11027.51 | -2381.34 | 4038.47
| 12638.49 | 0.45 | 239.53 | 11066 | -2381.5 | 4038.21
| 12700 | 0.45 | 239.53 | 11127.51 | -2381.74 | 4037.79
| 12800 | 0.45 | 239.53 | 11227.51 | -2382.15 | 4037.11
| 12900 | 0.45 | 239.53 | 11327.5 | -2382.55 | 4036.43
| 13000 | 0.45 | 239.53 | 11427.5 | -2382.95 | 4035.74

## Lookup (hidden)
North Reference | RetunValue | Grid Type | ReturnValue | Deviation Indicator | ReturnValue
| 2 |  | 0 |  | 2
True |  | SPCS-Colorado Central-NAD27 |  | Directional
Grid |  | SPCS-Colorado Central-NAD83 |  | High Angle
|  | SPCS-Colorado North-NAD27 |  | Horizontal
SPCS-Colorado North-NAD83
SPCS-Colorado South-NAD27
SPCS-Colorado South-NAD83
UTM-Zone 12 NAD27
UTM-Zone 12 NAD83
UTM-Zone 13 NAD27
UTM-Zone 13 NAD83