## Data
Header Information | measured depth (ft) | inclination (°) | azimuth (°) | true vertical depth (ft) | northing +N/-S (ft) | easting +E/-W (ft)
Operator Name | 0 | 0 | 0 | 0 | 0 | 0
Bonanza Creek Energy | 524 | 1.6 | 298.5 | 523.93 | 3.49 | -6.43
Operator Number | 619 | 1.3 | 220.8 | 618.91 | 3.31 | -8.3
8960 | 712 | 3.5 | 154.4 | 711.83 | -0.05 | -7.76
Well Name and Number | 806 | 4.5 | 110.8 | 805.63 | -3.95 | -3.07
Seventy Holes N-5 | 900 | 6.2 | 93.3 | 899.22 | -5.55 | 5.44
API Number (if available) | 996 | 8.3 | 71.6 | 994.46 | -3.66 | 17.2
05-123-35664 | 1090 | 10.9 | 62.4 | 1087.14 | 2.6 | 31.51
Location: QQ SEC TWP RGE | 1184 | 13 | 52.3 | 1179.11 | 13.18 | 47.76
SESW 5 4N 62W | 1279 | 14.9 | 42.6 | 1271.32 | 28.71 | 64.48
Citing Type: Planned or Actual | 1373 | 16 | 31.1 | 1361.94 | 48.71 | 79.36
ACTUAL | 1468 | 15.2 | 30.4 | 1453.44 | 70.66 | 92.42
Deviation Indicator | 1562 | 15.2 | 28.7 | 1544.15 | 92.1 | 104.58
Directional | 1657 | 15.2 | 28.7 | 1635.83 | 113.94 | 116.54
North Reference | 1752 | 14.4 | 28.5 | 1727.68 | 135.25 | 128.16
True | 1845 | 13.9 | 27.4 | 1817.86 | 155.33 | 138.82
Grid Type | 1940 | 13.1 | 26.8 | 1910.23 | 175.07 | 148.92
#VALUE! | 2034 | 11.9 | 34 | 2002.01 | 192.62 | 159.15
| 2128 | 10.7 | 41.6 | 2094.19 | 207.18 | 170.36
| 2223 | 11.2 | 44.9 | 2187.46 | 220.31 | 182.73
| 2317 | 12.5 | 48 | 2279.45 | 233.58 | 196.73
| 2411 | 13.5 | 46.4 | 2371.04 | 247.96 | 212.24
| 2506 | 13.6 | 41.2 | 2463.4 | 264.01 | 227.63
| 2600 | 13.3 | 41.2 | 2554.83 | 280.46 | 242.03
| 2695 | 13.4 | 41.2 | 2647.26 | 296.96 | 256.48
| 2789 | 13.8 | 40.6 | 2738.62 | 313.67 | 270.95
| 2883 | 12.3 | 39.6 | 2830.19 | 329.9 | 284.62
| 2978 | 13.2 | 39.1 | 2922.85 | 346.11 | 297.92
| 3073 | 13.3 | 40.9 | 3015.32 | 362.79 | 311.91
| 3168 | 13.7 | 42.7 | 3107.7 | 379.32 | 326.7
| 3263 | 13.6 | 37.9 | 3200.02 | 396.4 | 341.19
| 3358 | 13 | 36.7 | 3292.47 | 413.78 | 354.43
| 3452 | 12.7 | 36.8 | 3384.11 | 430.53 | 366.94
| 3547 | 13.1 | 36.2 | 3476.71 | 447.58 | 379.55
| 3643 | 13.5 | 37.3 | 3570.14 | 465.27 | 392.77
| 3738 | 12.5 | 35.8 | 3662.7 | 482.43 | 405.5
| 3833 | 13.1 | 40.7 | 3755.35 | 498.93 | 418.54
| 3928 | 13.4 | 38.7 | 3847.82 | 515.69 | 432.44
| 4022 | 12.2 | 39.1 | 3939.48 | 531.9 | 445.52
| 4117 | 11.1 | 38.4 | 4032.52 | 546.85 | 457.53
| 4213 | 10.7 | 37.8 | 4126.79 | 561.14 | 468.73
| 4307 | 9.9 | 35.7 | 4219.27 | 574.59 | 478.79
| 4401 | 9.1 | 35.2 | 4311.98 | 587.23 | 487.8
| 4495 | 6.8 | 28.8 | 4405.08 | 598.18 | 494.76
| 4590 | 6.6 | 25.5 | 4499.43 | 608.04 | 499.82
| 4685 | 3.9 | 9.5 | 4594.03 | 616.16 | 502.71
| 4778 | 3.9 | 11.1 | 4686.81 | 622.38 | 503.84
| 4872 | 2.2 | 24.3 | 4780.67 | 627.16 | 505.2
| 4966 | 2.2 | 7.6 | 4874.61 | 630.59 | 506.18
| 5060 | 2 | 357.4 | 4968.54 | 634.02 | 506.34
| 5154 | 1.9 | 351.4 | 5062.49 | 637.2 | 506.03
| 5249 | 1.5 | 336.9 | 5157.45 | 639.9 | 505.31
| 5343 | 1.3 | 347.5 | 5251.42 | 642.07 | 504.6
| 5437 | 1.3 | 338.4 | 5345.4 | 644.11 | 503.97
| 5531 | 1.4 | 354.5 | 5439.37 | 646.24 | 503.47
| 5626 | 1.1 | 347.3 | 5534.35 | 648.28 | 503.16
| 5720 | 1.1 | 349 | 5628.33 | 650.05 | 502.79
| 5814 | 0.9 | 0.4 | 5722.32 | 651.67 | 502.62
| 5908 | 0.8 | 349.2 | 5816.3 | 653.06 | 502.5
| 6002 | 0.9 | 347.8 | 5910.29 | 654.42 | 502.22
| 6096 | 0.8 | 3 | 6004.28 | 655.8 | 502.1
| 6190 | 0.7 | 343.6 | 6098.28 | 657.01 | 501.97
| 6285 | 1 | 338.3 | 6193.27 | 658.33 | 501.5
| 6379 | 1 | 325.5 | 6287.25 | 659.77 | 500.74
| 6473 | 1.1 | 2.8 | 6381.24 | 661.35 | 500.32
| 6662 | 1.4 | 69.4 | 6570.2 | 663.97 | 502.57
| 6712 | 1.4 | 69.4 | 6620.19 | 664.4 | 503.71

## Lookup (hidden)
North Reference | RetunValue | Grid Type | ReturnValue | Deviation Indicator | ReturnValue
| 2 |  | 0 |  | 2
True |  | SPCS-Colorado Central-NAD27 |  | Directional
Grid |  | SPCS-Colorado Central-NAD83 |  | High Angle
|  | SPCS-Colorado North-NAD27 |  | Horizontal
SPCS-Colorado North-NAD83
SPCS-Colorado South-NAD27
SPCS-Colorado South-NAD83
UTM-Zone 12 NAD27
UTM-Zone 12 NAD83
UTM-Zone 13 NAD27
UTM-Zone 13 NAD83