## Data
Header Information | measured depth (ft) | inclination (°) | azimuth (°) | true vertical depth (ft) | northing +N/-S (ft) | easting +E/-W (ft)
Operator Name | 0 | 0 | 0 | 0 | 0 | 0
Kerr-McGee Oil & Gas Onshore LP | 56 | 0.6 | 170.8 | 55.999 | -0.28944 | -0.046879
Operator Number | 149 | 1.1 | 192 | 148.9887 | -1.6433 | -0.060868
47120 | 241 | 1 | 232.5 | 240.9744 | -2.9958 | -0.8814
Well Name and Number | 334 | 2.2 | 233.3 | 333.9365 | -4.5567 | -2.9565
BADDING 15-26SX | 413 | 2.6 | 229.4 | 412.8671 | -6.629 | -5.5328
API Number (if available) | 501 | 3.5 | 226.6 | 500.7416 | -9.7736 | -9
512332344 | 590 | 4.4 | 232.5 | 589.5296 | -13.7186 | -13.6825
Location: QQ SEC TWP RGE | 679 | 4.8 | 225.8 | 678.2434 | -18.3929 | -19.0606
NESE Sec. 26 2N 66W | 767 | 6 | 221.5 | 765.8516 | -24.4047 | -24.7479
Citing Type: Planned or Actual | 856 | 7.9 | 226.3 | 854.1943 | -32.1148 | -32.2527
ACTUAL | 945 | 8.5 | 220.2 | 942.2857 | -41.3646 | -40.9203
Deviation Indicator | 1033 | 9.8 | 222 | 1029.1643 | -51.8981 | -50.1298
Directional | 1111 | 10.2 | 220.8 | 1105.9792 | -62.0593 | -59.0844
North Reference | 1169 | 10.5 | 222.2 | 1163.0355 | -69.8619 | -65.99
True | 1257 | 12.3 | 224.3 | 1249.2962 | -82.5115 | -77.9236
Grid Type | 1346 | 13.2 | 223 | 1336.1009 | -96.7282 | -91.475
#VALUE! | 1435 | 12.9 | 218 | 1422.8051 | -111.989 | -104.522
| 1523 | 12.9 | 221.2 | 1508.5852 | -127.1208 | -117.0401
| 1612 | 13.2 | 221.1 | 1595.2865 | -142.2533 | -130.264
| 1698 | 13.3 | 222.9 | 1678.9975 | -156.899 | -143.4526
| 1787 | 12.6 | 226 | 1765.7344 | -171.1419 | -157.4046
| 1876 | 12.8 | 224.5 | 1852.5571 | -184.9171 | -171.2977
| 1964 | 12.5 | 227 | 1938.4216 | -198.365 | -185.0953
| 2051 | 12 | 223.6 | 2023.4415 | -211.3359 | -198.2184
| 2140 | 11.8 | 227.7 | 2110.5304 | -224.1607 | -211.3298
| 2228 | 11.6 | 227.7 | 2196.7018 | -236.1708 | -224.5287
| 2317 | 12 | 225.4 | 2283.8213 | -248.6894 | -237.7347
| 2406 | 12.2 | 225.4 | 2370.8439 | -261.7888 | -251.0183
| 2494 | 11.3 | 225.7 | 2456.999 | -274.3393 | -263.8096
| 2583 | 11.7 | 222.8 | 2544.2129 | -287.0506 | -276.1816
| 2671 | 12.3 | 222.6 | 2630.2895 | -300.4972 | -288.5887
| 2760 | 11.3 | 223.3 | 2717.4076 | -313.8215 | -300.9858
| 2847 | 11.4 | 218.9 | 2802.7078 | -326.7165 | -312.231
| 2935 | 12 | 217.8 | 2888.8791 | -340.7134 | -323.2994
| 3024 | 12 | 220.9 | 2975.9352 | -355.0173 | -335.0279
| 3113 | 12 | 220.9 | 3062.9903 | -369.0037 | -347.1433
| 3201 | 12 | 224.2 | 3149.0684 | -382.4769 | -359.5108
| 3290 | 11.6 | 225.2 | 3236.1875 | -395.4149 | -372.3103
| 3379 | 11.8 | 224.8 | 3323.3382 | -408.1771 | -385.0718
| 3467 | 11.4 | 225.1 | 3409.5406 | -420.7007 | -397.5724
| 3556 | 12 | 224.2 | 3496.6911 | -433.5424 | -410.2531
| 3644 | 12 | 221 | 3582.7691 | -447.0051 | -422.6327
| 3733 | 11.5 | 221.9 | 3669.9039 | -460.5912 | -434.6276
| 3822 | 11.8 | 226.1 | 3757.072 | -473.5049 | -447.1099
| 3910 | 11.8 | 229.2 | 3843.2132 | -485.6235 | -460.4047
| 3999 | 11.3 | 230.6 | 3930.4108 | -497.1044 | -474.0315
| 4088 | 11.3 | 226.4 | 4017.6871 | -508.6524 | -487.0841
| 4176 | 11.3 | 225.4 | 4103.9811 | -520.6518 | -499.4665
| 4265 | 11.5 | 225.9 | 4191.2251 | -532.9483 | -512.0462
| 4354 | 12.8 | 223.6 | 4278.2302 | -546.2625 | -525.2169
| 4442 | 12 | 220.9 | 4364.1774 | -560.2368 | -537.9293
| 4531 | 10.9 | 223.2 | 4451.4053 | -573.3646 | -549.7477
| 4620 | 11 | 222.1 | 4538.7848 | -585.7988 | -561.2006
| 4708 | 10.8 | 223 | 4625.1972 | -598.058 | -572.4522
| 4797 | 10.3 | 222.9 | 4712.6924 | -609.9851 | -583.5554
| 4885 | 8.7 | 220.2 | 4799.4832 | -620.8324 | -593.2073
| 4974 | 8 | 219.8 | 4887.5392 | -630.7319 | -601.5164
| 5063 | 7.3 | 219.5 | 4975.7465 | -639.8532 | -609.0774
| 5129 | 7.3 | 224.3 | 5041.2122 | -646.0897 | -614.6732
| 5175 | 7.3 | 224.3 | 5086.8393 | -650.2729 | -618.7554

## Lookup (hidden)
North Reference | RetunValue | Grid Type | ReturnValue | Deviation Indicator | ReturnValue
| 2 |  | 0 |  | 2
True |  | SPCS-Colorado Central-NAD27 |  | Directional
Grid |  | SPCS-Colorado Central-NAD83 |  | High Angle
|  | SPCS-Colorado North-NAD27 |  | Horizontal
SPCS-Colorado North-NAD83
SPCS-Colorado South-NAD27
SPCS-Colorado South-NAD83
UTM-Zone 12 NAD27
UTM-Zone 12 NAD83
UTM-Zone 13 NAD27
UTM-Zone 13 NAD83