## Data
Header Information | measured depth (ft) | inclination (°) | azimuth (°) | true vertical depth (ft) | northing +N/-S (ft) | easting +E/-W (ft)
Operator Name | 0 | 0 | 0 | 0 | 0 | 0
WPX Energy Rocky Mountain, LLC | 93 | 0.79 | 154.86 | 93 | -0.6 | 0.3
Operator Number | 176 | 2.2 | 151.79 | 176 | -2.5 | 1.3
96850 | 267 | 2.82 | 150.38 | 266.9 | -6 | 3.2
Well Name and Number | 342 | 5.01 | 145.07 | 341.7 | -10.3 | 6
Duggan RWF 322-32 | 432 | 7.83 | 155.62 | 431.1 | -19.1 | 10.8
API Number (if available) | 523 | 9.15 | 156.76 | 521.1 | -31.4 | 16.2
05-045-21046-00 | 613 | 8.79 | 148.5 | 610 | -43.8 | 22.6
Location: QQ SEC TWP RGE | 703 | 9.96 | 147.27 | 698.8 | -56.2 | 30.4
NENW Sec. 32, T6S, R94W | 794 | 8.51 | 156.59 | 788.7 | -69 | 37.3
Citing Type: Planned or Actual | 885 | 9.06 | 158.87 | 878.6 | -81.9 | 42.6
Actual | 977 | 9.7 | 151.3 | 969.4 | -95.4 | 48.9
Deviation Indicator | 1069 | 10.73 | 151.14 | 1059.9 | -109.7 | 56.8
Directional | 1111 | 11.34 | 150.79 | 1101.1 | -116.8 | 60.7
North Reference | 1253 | 12.31 | 149.56 | 1240.1 | -142 | 75.2
True | 1347 | 11.87 | 147.45 | 1332 | -158.8 | 85.4
Grid Type | 1440 | 11.08 | 147.18 | 1423.2 | -174.4 | 95.4
#VALUE! | 1534 | 8.97 | 148.24 | 1515.7 | -188.2 | 104.2
| 1629 | 6.16 | 144.11 | 1609.9 | -198.6 | 111.1
| 1723 | 6.16 | 144.55 | 1703.3 | -206.8 | 117
| 1816 | 5.98 | 143.05 | 1795.8 | -214.8 | 122.8
| 1909 | 6.95 | 149.38 | 1888.2 | -223.5 | 128.5
| 2003 | 6.6 | 148.24 | 1981.6 | -233 | 134.3
| 2098 | 7.12 | 150.26 | 2075.9 | -242.7 | 140.1
| 2191 | 6.86 | 148.41 | 2168.2 | -252.4 | 145.8
| 2285 | 7.47 | 146.57 | 2261.5 | -262.3 | 152.2
| 2379 | 8 | 151.23 | 2354.6 | -273.2 | 158.7
| 2472 | 9.15 | 150.44 | 2446.6 | -285.3 | 165.4
| 2567 | 8.88 | 149.73 | 2540.4 | -298.2 | 172.9
| 2661 | 8.35 | 150.26 | 2633.3 | -310.4 | 179.9
| 2755 | 9.32 | 149.91 | 2726.2 | -322.9 | 187.1
| 2850 | 8.88 | 149.21 | 2820 | -335.8 | 194.7
| 2944 | 8.62 | 148.33 | 2912.9 | -348.1 | 202.1
| 3038 | 8.09 | 148.59 | 3005.9 | -359.7 | 209.3
| 3131 | 8.35 | 149.29 | 3098 | -371.1 | 216.1
| 3225 | 8 | 148.68 | 3191 | -382.5 | 223
| 3320 | 8.71 | 152.19 | 3285 | -394.6 | 229.8
| 3414 | 8.35 | 151.05 | 3378 | -406.8 | 236.4
| 3508 | 7.91 | 150.61 | 3471 | -418.4 | 242.9
| 3602 | 8.62 | 153.69 | 3564.1 | -430.4 | 249.2
| 3696 | 8.53 | 154.13 | 3657 | -443 | 255.4
| 3790 | 9.15 | 152.9 | 3749.9 | -455.9 | 261.8
| 3884 | 9.58 | 150.96 | 3842.6 | -469.4 | 269
| 3978 | 10.02 | 147.62 | 3935.3 | -483.1 | 277.2
| 4071 | 9.32 | 150.44 | 4026.9 | -496.5 | 285.2
| 4164 | 9.58 | 150.52 | 4118.7 | -509.8 | 292.8
| 4259 | 9.41 | 153.42 | 4212.4 | -523.6 | 300.1
| 4352 | 8.71 | 149.12 | 4304.2 | -536.5 | 307.1
| 4446 | 9.5 | 146.22 | 4397 | -549 | 315.1
| 4540 | 9.23 | 141.56 | 4489.8 | -561.4 | 324.1
| 4633 | 8.18 | 148.33 | 4581.7 | -572.9 | 332.2
| 4727 | 7.3 | 149.82 | 4674.9 | -583.7 | 338.7
| 4822 | 6.07 | 145.6 | 4769.2 | -593.1 | 344.6
| 4916 | 4.92 | 137.43 | 4862.8 | -600.1 | 350.1
| 5011 | 4.84 | 140.59 | 4957.4 | -606.2 | 355.4
| 5105 | 4.31 | 145.25 | 5051.1 | -612.2 | 360
| 5200 | 3.61 | 152.81 | 5145.9 | -617.8 | 363.4
| 5294 | 2.02 | 148.5 | 5239.8 | -621.8 | 365.6
| 5385 | 1.58 | 159.14 | 5330.8 | -624.4 | 366.9
| 5480 | 1.23 | 165.38 | 5425.7 | -626.6 | 367.6
| 5573 | 1.41 | 170.47 | 5518.7 | -628.7 | 368
| 5667 | 1.06 | 174.08 | 5612.7 | -630.7 | 368.3
| 5761 | 0.26 | 95.24 | 5706.7 | -631.6 | 368.6
| 5855 | 0.62 | 96.29 | 5800.7 | -631.7 | 369.3
| 5948 | 0.79 | 162.29 | 5893.7 | -632.3 | 370
| 6043 | 0.7 | 78.63 | 5988.7 | -632.8 | 370.8
| 6137 | 0.26 | 7.53 | 6082.7 | -632.5 | 371.4
| 6231 | 0.44 | 310.04 | 6176.7 | -632.1 | 371.1
| 6325 | 0.44 | 253.88 | 6270.7 | -631.9 | 370.5
| 6419 | 0.18 | 46.81 | 6364.7 | -631.9 | 370.3
| 6513 | 1.76 | 41.1 | 6458.6 | -630.7 | 371.3
| 6607 | 1.67 | 52.26 | 6552.6 | -628.8 | 373.4
| 6701 | 1.32 | 79.6 | 6646.6 | -627.8 | 375.5
| 6793 | 0.88 | 150 | 6738.6 | -628.2 | 376.9
| 6886 | 0.97 | 210.48 | 6831.5 | -629.5 | 376.9
| 6981 | 0.79 | 202.29 | 6926.5 | -630.8 | 376.2
| 7074 | 0.88 | 199.65 | 7019.5 | -632.1 | 375.7
| 7169 | 1.14 | 197.11 | 7114.5 | -633.7 | 375.2
| 7263 | 1.41 | 194.12 | 7208.5 | -635.7 | 374.7
| 7355 | 0.44 | 144.02 | 7300.5 | -637 | 374.6
| 7449 | 1.76 | 73 | 7394.5 | -636.9 | 376.2
| 7543 | 2.02 | 82.5 | 7488.4 | -636.3 | 379.2
| 7636 | 1.93 | 97.96 | 7581.3 | -636.3 | 382.4
| 7731 | 1.67 | 108.86 | 7676.3 | -637 | 385.3
| 7824 | 1.85 | 113.7 | 7769.3 | -638 | 387.9
| 7891 | 1.93 | 115.54 | 7836.2 | -638.9 | 389.9
| 7945 | 1.93 | 115.54 | 7890.2 | -639.7 | 391.6

## Lookup (hidden)
North Reference | RetunValue | Grid Type | ReturnValue | Deviation Indicator | ReturnValue
| 2 |  | 0 |  | 2
True |  | SPCS-Colorado Central-NAD27 |  | Directional
Grid |  | SPCS-Colorado Central-NAD83 |  | High Angle
|  | SPCS-Colorado North-NAD27 |  | Horizontal
SPCS-Colorado North-NAD83
SPCS-Colorado South-NAD27
SPCS-Colorado South-NAD83
UTM-Zone 12 NAD27
UTM-Zone 12 NAD83
UTM-Zone 13 NAD27
UTM-Zone 13 NAD83