## Data
Header Information | measured depth (ft) | inclination (°) | azimuth (°) | true vertical depth (ft) | northing +N/-S (ft) | easting +E/-W (ft)
Operator Name | 0 | 0 | 0 | 0 | 0 | 0
WPX Energy Rocky Mountain, LLC | 75 | 0.97 | 6.94 | 75 | 0.6 | 0.1
Operator Number | 106 | 2.38 | 17.67 | 106 | 1.5 | 0.3
96850 | 136 | 2.29 | 16.88 | 136 | 2.7 | 0.7
Well Name and Number | 166 | 3.28 | 23.86 | 165.9 | 4 | 1.2
Jolley KP 24-9 | 198 | 3.34 | 32.34 | 197.9 | 5.7 | 2.1
API Number (if available) | 228 | 4.05 | 37.77 | 227.8 | 7.2 | 3.2
05-045-21201-00 | 259 | 5.01 | 38.85 | 258.7 | 9.1 | 4.7
Location: QQ SEC TWP RGE | 289 | 6.07 | 42.54 | 288.6 | 11.3 | 6.6
NWNW, Sec. 16, T6S, R91W | 319 | 7.5 | 43.77 | 318.4 | 13.9 | 9
Citing Type: Planned or Actual | 349 | 8.01 | 42.89 | 348.1 | 16.9 | 11.8
Actual | 379 | 8.89 | 45.62 | 377.8 | 20 | 14.9
Deviation Indicator | 409 | 9.77 | 44.3 | 407.4 | 23.5 | 18.3
Directional | 440 | 10.73 | 42.28 | 437.9 | 27.5 | 22.1
North Reference | 470 | 11.88 | 41.66 | 467.3 | 31.9 | 26
True | 512 | 13.92 | 41.66 | 508.2 | 38.9 | 32.2
Grid Type | 542 | 15.79 | 40.74 | 537.2 | 44.6 | 37.3
#VALUE! | 572 | 17.59 | 41.38 | 566 | 51.1 | 43
| 603 | 18.99 | 40.23 | 595.4 | 58.5 | 49.3
| 633 | 20.84 | 38.04 | 623.6 | 66.4 | 55.8
| 663 | 22.42 | 36.89 | 651.5 | 75.2 | 62.5
| 693 | 23.48 | 35.84 | 679.1 | 84.6 | 69.4
| 724 | 24.89 | 34.08 | 707.4 | 95 | 76.7
| 785 | 27.08 | 35.05 | 762.2 | 117 | 91.9
| 815 | 28.75 | 34.96 | 788.7 | 128.6 | 99.9
| 846 | 29.81 | 35.22 | 815.8 | 141 | 108.6
| 876 | 31.92 | 35.75 | 841.5 | 153.5 | 117.6
| 906 | 34.03 | 35.58 | 866.7 | 166.8 | 127.1
| 966 | 35.61 | 35.49 | 915.9 | 194.6 | 147
| 1057 | 36.58 | 34.17 | 989.5 | 238.6 | 177.6
| 1152 | 38.78 | 33.91 | 1064.6 | 286.8 | 210.1
| 1248 | 41.24 | 36.63 | 1138.2 | 337.1 | 245.8
| 1343 | 41.86 | 35.75 | 1209.3 | 388 | 283
| 1438 | 45.02 | 34.87 | 1278.2 | 441.3 | 320.7
| 1539 | 46.78 | 34.78 | 1348.5 | 500.8 | 362.1
| 1634 | 43.7 | 34.08 | 1415.4 | 556.4 | 400.3
| 1729 | 41.59 | 34.26 | 1485.3 | 609.7 | 436.4
| 1825 | 41.06 | 35.84 | 1557.4 | 661.6 | 472.8
| 1920 | 42.38 | 35.14 | 1628.3 | 713.1 | 509.5
| 2016 | 41.15 | 35.84 | 1699.9 | 765.1 | 546.6
| 2112 | 40.89 | 37.95 | 1772.3 | 815.5 | 584.5
| 2208 | 41.68 | 37.6 | 1844.5 | 865.6 | 623.3
| 2303 | 42.56 | 36.89 | 1914.9 | 916.3 | 661.8
| 2398 | 42.21 | 36.89 | 1985.1 | 967.5 | 700.3
| 2494 | 42.21 | 35.84 | 2056.2 | 1019.4 | 738.5
| 2589 | 42.91 | 35.31 | 2126.2 | 1071.7 | 775.9
| 2685 | 41.59 | 36.54 | 2197.2 | 1124 | 813.7
| 2781 | 41.51 | 37.42 | 2269.1 | 1174.8 | 852
| 2876 | 40.36 | 36.89 | 2340.9 | 1224.5 | 889.6
| 2971 | 38.34 | 35.49 | 2414.3 | 1273.1 | 925.2
| 3066 | 36.05 | 35.84 | 2490 | 1319.7 | 958.7
| 3161 | 34.82 | 37.25 | 2567.4 | 1364 | 991.5
| 3257 | 33.41 | 33.56 | 2646.9 | 1407.8 | 1022.7
| 3352 | 30.86 | 33.38 | 2727.3 | 1450 | 1050.5
| 3447 | 28.49 | 33.73 | 2809.9 | 1489.2 | 1076.5
| 3542 | 26.64 | 35.49 | 2894.1 | 1525.3 | 1101.5
| 3638 | 24.53 | 37.95 | 2980.6 | 1558.6 | 1126.2
| 3733 | 22.42 | 36.54 | 3067.8 | 1588.7 | 1149.2
| 3828 | 20.84 | 34.96 | 3156.1 | 1617.1 | 1169.6
| 3923 | 18.99 | 33.03 | 3245.4 | 1643.9 | 1187.7
| 4018 | 15.92 | 33.73 | 3336 | 1667.7 | 1203.4
| 4113 | 13.1 | 37.25 | 3428 | 1687.1 | 1217.2
| 4209 | 11.43 | 40.94 | 3521.8 | 1703 | 1230
| 4304 | 9.85 | 40.94 | 3615.2 | 1716.2 | 1241.5
| 4400 | 7.74 | 32.68 | 3710 | 1727.9 | 1250.3
| 4496 | 5.89 | 30.22 | 3805.3 | 1737.6 | 1256.3
| 4591 | 3.08 | 42.7 | 3900 | 1743.7 | 1260.5
| 4686 | 2.37 | 16.33 | 3994.9 | 1747.4 | 1262.8
| 4781 | 3.6 | 8.59 | 4089.8 | 1752.2 | 1263.8
| 4876 | 3.96 | 17.21 | 4184.6 | 1758.3 | 1265.2
| 4971 | 3.69 | 33.56 | 4279.4 | 1764 | 1267.9
| 5067 | 3.43 | 8.07 | 4375.2 | 1769.4 | 1270
| 5162 | 1.23 | 352.25 | 4470.1 | 1773.3 | 1270.2
| 5257 | 1.23 | 156.25 | 4565.1 | 1773.3 | 1270.5
| 5352 | 0.79 | 114.94 | 4660.1 | 1772.1 | 1271.5
| 5448 | 0.35 | 166.8 | 4756.1 | 1771.6 | 1272.2
| 5543 | 1.32 | 188.42 | 4851.1 | 1770.2 | 1272.1
| 5638 | 0.79 | 187.54 | 4946.1 | 1768.5 | 1271.8
| 5732 | 1.76 | 196.33 | 5040.1 | 1766.4 | 1271.3
| 5827 | 1.32 | 195.45 | 5135 | 1764 | 1270.6
| 5922 | 0.22 | 224.46 | 5230 | 1762.8 | 1270.2
| 6017 | 0.26 | 30.39 | 5325 | 1762.8 | 1270.2
| 6113 | 0.88 | 22.13 | 5421 | 1763.7 | 1270.6
| 6208 | 1.05 | 65.37 | 5516 | 1764.8 | 1271.7
| 6303 | 0.53 | 146.93 | 5611 | 1764.8 | 1272.7
| 6397 | 0.44 | 147.29 | 5705 | 1764.1 | 1273.1
| 6493 | 0.26 | 102.99 | 5801 | 1763.7 | 1273.5
| 6588 | 0.53 | 25.65 | 5896 | 1764.1 | 1273.9
| 6683 | 1.5 | 303.91 | 5991 | 1765.2 | 1273.1
| 6779 | 2.2 | 248.89 | 6086.9 | 1765.2 | 1270.3
| 6874 | 1.32 | 248.01 | 6181.9 | 1764.1 | 1267.6
| 6969 | 0.62 | 265.23 | 6276.9 | 1763.7 | 1266.1
| 7064 | 0.09 | 131.47 | 6371.9 | 1763.6 | 1265.6
| 7160 | 0.97 | 112.83 | 6467.9 | 1763.2 | 1266.4
| 7255 | 1.14 | 110.02 | 6562.8 | 1762.6 | 1268.1
| 7351 | 1.23 | 49.2 | 6658.8 | 1762.9 | 1269.7
| 7445 | 2.55 | 11.23 | 6752.8 | 1765.6 | 1270.9
| 7541 | 3.34 | 8.07 | 6848.7 | 1770.5 | 1271.7
| 7636 | 4.4 | 14.75 | 6943.4 | 1776.8 | 1273
| 7731 | 4.92 | 21.26 | 7038.1 | 1784.1 | 1275.4
| 7805 | 5.72 | 21.78 | 7111.8 | 1790.5 | 1278
| 7850 | 5.72 | 21.78 | 7156.6 | 1794.6 | 1279.6

## Lookup (hidden)
North Reference | RetunValue | Grid Type | ReturnValue | Deviation Indicator | ReturnValue
| 2 |  | 0 |  | 2
True |  | SPCS-Colorado Central-NAD27 |  | Directional
Grid |  | SPCS-Colorado Central-NAD83 |  | High Angle
|  | SPCS-Colorado North-NAD27 |  | Horizontal
SPCS-Colorado North-NAD83
SPCS-Colorado South-NAD27
SPCS-Colorado South-NAD83
UTM-Zone 12 NAD27
UTM-Zone 12 NAD83
UTM-Zone 13 NAD27
UTM-Zone 13 NAD83