## Data
Header Information | measured depth (ft) | inclination (°) | azimuth (°) | true vertical depth (ft) | northing +N/-S (ft) | easting +E/-W (ft)
Operator Name | 0 | 0 | 0 | 0 | 0 | 0
KERR-MCGEE OIL & GAS ONSHORE LP | 1500 | 0 | 0 | 1500 | 0 | 0
Operator Number | 1600 | 2 | 179.099 | 1599.98 | -1.74 | 0.03
47120 | 1700 | 4 | 179.099 | 1699.84 | -6.98 | 0.11
Well Name and Number | 1800 | 5.341 | 179.099 | 1799.47 | -15.5 | 0.24
Powers 3N-27HZ | 1900 | 5.341 | 179.099 | 1899.04 | -24.81 | 0.39
API Number (if available) | 2000 | 5.341 | 179.099 | 1998.6 | -34.12 | 0.54
| 2100 | 5.341 | 179.099 | 2098.17 | -43.43 | 0.68
Location: QQ SEC TWP RGE | 2200 | 5.341 | 179.099 | 2197.73 | -52.73 | 0.83
SESW Sec 27-T2N-R65W | 2300 | 5.341 | 179.099 | 2297.3 | -62.04 | 0.98
Citing Type: Planned or Actual | 2400 | 5.341 | 179.099 | 2396.87 | -71.35 | 1.12
Planned | 2500 | 5.341 | 179.099 | 2496.43 | -80.66 | 1.27
Deviation Indicator | 2600 | 5.341 | 179.099 | 2596 | -89.96 | 1.41
Horizontal | 2700 | 5.341 | 179.099 | 2695.56 | -99.27 | 1.56
North Reference | 2800 | 5.341 | 179.099 | 2795.13 | -108.58 | 1.71
True | 2900 | 5.341 | 179.099 | 2894.69 | -117.89 | 1.85
Grid Type | 3000 | 5.341 | 179.099 | 2994.26 | -127.19 | 2
#VALUE! | 3100 | 5.341 | 179.099 | 3093.83 | -136.5 | 2.15
| 3200 | 5.341 | 179.099 | 3193.39 | -145.81 | 2.29
| 3300 | 5.341 | 179.099 | 3292.96 | -155.12 | 2.44
| 3400 | 5.341 | 179.099 | 3392.52 | -164.42 | 2.59
| 3500 | 5.341 | 179.099 | 3492.09 | -173.73 | 2.73
| 3600 | 5.341 | 179.099 | 3591.65 | -183.04 | 2.88
| 3700 | 5.341 | 179.099 | 3691.22 | -192.35 | 3.02
| 3800 | 5.341 | 179.099 | 3790.79 | -201.65 | 3.17
| 3900 | 5.341 | 179.099 | 3890.35 | -210.96 | 3.32
| 4000 | 5.341 | 179.099 | 3989.92 | -220.27 | 3.46
| 4100 | 5.341 | 179.099 | 4089.48 | -229.58 | 3.61
| 4200 | 5.341 | 179.099 | 4189.05 | -238.88 | 3.76
| 4300 | 5.341 | 179.099 | 4288.62 | -248.19 | 3.9
| 4400 | 5.341 | 179.099 | 4388.18 | -257.5 | 4.05
| 4500 | 5.341 | 179.099 | 4487.75 | -266.81 | 4.2
| 4600 | 5.341 | 179.099 | 4587.31 | -276.11 | 4.34
| 4700 | 5.341 | 179.099 | 4686.88 | -285.42 | 4.49
| 4800 | 5.341 | 179.099 | 4786.44 | -294.73 | 4.63
| 4900 | 5.341 | 179.099 | 4886.01 | -304.04 | 4.78
| 5000 | 5.341 | 179.099 | 4985.58 | -313.34 | 4.93
| 5100 | 5.341 | 179.099 | 5085.14 | -322.65 | 5.07
| 5200 | 5.341 | 179.099 | 5184.71 | -331.96 | 5.22
| 5300 | 5.341 | 179.099 | 5284.27 | -341.27 | 5.37
| 5400 | 5.341 | 179.099 | 5383.84 | -350.57 | 5.51
| 5500 | 5.341 | 179.099 | 5483.41 | -359.88 | 5.66
| 5600 | 5.341 | 179.099 | 5582.97 | -369.19 | 5.81
| 5700 | 5.341 | 179.099 | 5682.54 | -378.5 | 5.95
| 5800 | 5.341 | 179.099 | 5782.1 | -387.8 | 6.1
| 5900 | 5.341 | 179.099 | 5881.67 | -397.11 | 6.24
| 6000 | 5.341 | 179.099 | 5981.23 | -406.42 | 6.39
| 6100 | 5.341 | 179.099 | 6080.8 | -415.73 | 6.54
| 6200 | 5.341 | 179.099 | 6180.37 | -425.03 | 6.68
| 6300 | 5.341 | 179.099 | 6279.93 | -434.34 | 6.83
| 6400 | 5.341 | 179.099 | 6379.5 | -443.65 | 6.98
| 6500 | 1.891 | 178.784 | 6479.14 | -451.92 | 7.11
| 6600 | 8.109 | 359.384 | 6578.87 | -446.5 | 7.07
| 6700 | 18.109 | 359.32 | 6676.14 | -423.85 | 6.81
| 6800 | 28.109 | 359.301 | 6767.99 | -384.66 | 6.33
| 6900 | 38.109 | 359.292 | 6851.65 | -330.11 | 5.66
| 7000 | 48.109 | 359.286 | 6924.56 | -261.86 | 4.82
| 7100 | 58.109 | 359.281 | 6984.52 | -181.99 | 3.82
| 7200 | 68.109 | 359.278 | 7029.69 | -92.92 | 2.7
| 7300 | 78.109 | 359.275 | 7058.71 | 2.64 | 1.49
| 7400 | 88.109 | 359.272 | 7070.69 | 101.78 | 0.23
| 7500 | 89.932 | 359.271 | 7071.1 | 201.77 | -1.04
| 7600 | 89.932 | 359.271 | 7071.22 | 301.76 | -2.31
| 7700 | 89.932 | 359.271 | 7071.34 | 401.75 | -3.58
| 7800 | 89.932 | 359.271 | 7071.45 | 501.74 | -4.86
| 7900 | 89.932 | 359.271 | 7071.57 | 601.74 | -6.13
| 8000 | 89.932 | 359.271 | 7071.69 | 701.73 | -7.4
| 8100 | 89.932 | 359.271 | 7071.81 | 801.72 | -8.67
| 8200 | 89.932 | 359.271 | 7071.93 | 901.71 | -9.94
| 8300 | 89.932 | 359.271 | 7072.05 | 1001.7 | -11.22
| 8400 | 89.932 | 359.271 | 7072.17 | 1101.69 | -12.49
| 8500 | 89.932 | 359.271 | 7072.29 | 1201.69 | -13.76
| 8600 | 89.932 | 359.271 | 7072.41 | 1301.68 | -15.03
| 8700 | 89.932 | 359.271 | 7072.53 | 1401.67 | -16.3
| 8800 | 89.932 | 359.271 | 7072.65 | 1501.66 | -17.58
| 8900 | 89.932 | 359.271 | 7072.76 | 1601.65 | -18.85
| 9000 | 89.932 | 359.271 | 7072.88 | 1701.65 | -20.12
| 9100 | 89.932 | 359.271 | 7073 | 1801.64 | -21.39
| 9200 | 89.932 | 359.271 | 7073.12 | 1901.63 | -22.66
| 9300 | 89.932 | 359.271 | 7073.24 | 2001.62 | -23.94
| 9400 | 89.932 | 359.271 | 7073.36 | 2101.61 | -25.21
| 9500 | 89.932 | 359.271 | 7073.48 | 2201.61 | -26.48
| 9600 | 89.932 | 359.271 | 7073.6 | 2301.6 | -27.75
| 9700 | 89.932 | 359.271 | 7073.72 | 2401.59 | -29.02
| 9800 | 89.932 | 359.271 | 7073.84 | 2501.58 | -30.3
| 9900 | 89.932 | 359.271 | 7073.95 | 2601.57 | -31.57
| 10000 | 89.932 | 359.271 | 7074.07 | 2701.56 | -32.84
| 10100 | 89.932 | 359.271 | 7074.19 | 2801.56 | -34.11
| 10200 | 89.932 | 359.271 | 7074.31 | 2901.55 | -35.38
| 10300 | 89.932 | 359.271 | 7074.43 | 3001.54 | -36.66
| 10400 | 89.932 | 359.271 | 7074.55 | 3101.53 | -37.93
| 10500 | 89.932 | 359.271 | 7074.67 | 3201.52 | -39.2
| 10600 | 89.932 | 359.271 | 7074.79 | 3301.52 | -40.47
| 10700 | 89.932 | 359.271 | 7074.91 | 3401.51 | -41.74
| 10800 | 89.932 | 359.271 | 7075.03 | 3501.5 | -43.02
| 10900 | 89.932 | 359.271 | 7075.15 | 3601.49 | -44.29
| 11000 | 89.932 | 359.271 | 7075.26 | 3701.48 | -45.56
| 11100 | 89.932 | 359.271 | 7075.38 | 3801.47 | -46.83
| 11200 | 89.932 | 359.271 | 7075.5 | 3901.47 | -48.1
| 11300 | 89.932 | 359.271 | 7075.62 | 4001.46 | -49.38
| 11400 | 89.932 | 359.271 | 7075.74 | 4101.45 | -50.65
| 11500 | 89.932 | 359.271 | 7075.86 | 4201.44 | -51.92
| 11600 | 89.932 | 359.271 | 7075.98 | 4301.43 | -53.19
| 11617.99 | 89.932 | 359.271 | 7076 | 4319.43 | -53.42

## Lookup (hidden)
North Reference | RetunValue | Grid Type | ReturnValue | Deviation Indicator | ReturnValue
| 2 |  | 0 |  | 4
True |  | SPCS-Colorado Central-NAD27 |  | Directional
Grid |  | SPCS-Colorado Central-NAD83 |  | High Angle
|  | SPCS-Colorado North-NAD27 |  | Horizontal
SPCS-Colorado North-NAD83
SPCS-Colorado South-NAD27
SPCS-Colorado South-NAD83
UTM-Zone 12 NAD27
UTM-Zone 12 NAD83
UTM-Zone 13 NAD27
UTM-Zone 13 NAD83