## Data
Header Information | measured depth (ft) | inclination (°) | azimuth (°) | true vertical depth (ft) | northing +N/-S (ft) | easting +E/-W (ft)
Operator Name | 0 | 0 | 0 | 0 | 0 | 0
KERR-MCGEE OIL & GAS ONSHORE LP | 100 | 0 | 0 | 100 | 0 | 0
Operator Number | 200 | 0 | 0 | 200 | 0 | 0
47120 | 300 | 0 | 0 | 300 | 0 | 0
Well Name and Number | 400 | 0 | 0 | 400 | 0 | 0
DECHANT 13N-1HZ | 500 | 0 | 0 | 500 | 0 | 0
API Number (if available) | 600 | 0 | 0 | 600 | 0 | 0
| 700 | 0 | 0 | 700 | 0 | 0
Location: QQ SEC TWP RGE | 800 | 0 | 0 | 800 | 0 | 0
SESW - 36 3N 65W | 900 | 0 | 0 | 900 | 0 | 0
Citing Type: Planned or Actual | 1000 | 2 | 269.18 | 999.98 | -0.02 | -1.74
Planned | 1100 | 4 | 269.18 | 1099.84 | -0.1 | -6.98
Deviation Indicator | 1200 | 6 | 269.18 | 1199.45 | -0.22 | -15.69
Horizontal | 1309.81 | 8.2 | 269.18 | 1308.41 | -0.42 | -29.26
North Reference | 1400 | 8.2 | 269.18 | 1397.68 | -0.6 | -42.12
True | 1500 | 8.2 | 269.18 | 1496.66 | -0.8 | -56.37
Grid Type | 1600 | 8.2 | 269.18 | 1595.64 | -1.01 | -70.62
#VALUE! | 1700 | 8.2 | 269.18 | 1694.62 | -1.21 | -84.88
| 1800 | 8.2 | 269.18 | 1793.6 | -1.41 | -99.13
| 1900 | 8.2 | 269.18 | 1892.58 | -1.61 | -113.39
| 2000 | 8.2 | 269.18 | 1991.55 | -1.82 | -127.64
| 2100 | 8.2 | 269.18 | 2090.53 | -2.02 | -141.9
| 2200 | 8.2 | 269.18 | 2189.51 | -2.22 | -156.15
| 2300 | 8.2 | 269.18 | 2288.49 | -2.43 | -170.41
| 2400 | 8.2 | 269.18 | 2387.47 | -2.63 | -184.66
| 2500 | 8.2 | 269.18 | 2486.45 | -2.83 | -198.92
| 2600 | 8.2 | 269.18 | 2585.43 | -3.04 | -213.17
| 2700 | 8.2 | 269.18 | 2684.4 | -3.24 | -227.43
| 2800 | 8.2 | 269.18 | 2783.38 | -3.44 | -241.68
| 2900 | 8.2 | 269.18 | 2882.36 | -3.64 | -255.94
| 3000 | 8.2 | 269.18 | 2981.34 | -3.85 | -270.19
| 3100 | 8.2 | 269.18 | 3080.32 | -4.05 | -284.45
| 3200 | 8.2 | 269.18 | 3179.3 | -4.25 | -298.7
| 3300 | 8.2 | 269.18 | 3278.28 | -4.46 | -312.96
| 3400 | 8.2 | 269.18 | 3377.25 | -4.66 | -327.21
| 3500 | 8.2 | 269.18 | 3476.23 | -4.86 | -341.47
| 3600 | 8.2 | 269.18 | 3575.21 | -5.07 | -355.72
| 3700 | 8.2 | 269.18 | 3674.19 | -5.27 | -369.98
| 3800 | 8.2 | 269.18 | 3773.17 | -5.47 | -384.23
| 3900 | 8.2 | 269.18 | 3872.15 | -5.67 | -398.49
| 4000 | 8.2 | 269.18 | 3971.13 | -5.88 | -412.74
| 4100 | 8.2 | 269.18 | 4070.1 | -6.08 | -427
| 4200 | 8.2 | 269.18 | 4169.08 | -6.28 | -441.25
| 4300 | 8.2 | 269.18 | 4268.06 | -6.49 | -455.51
| 4400 | 8.2 | 269.18 | 4367.04 | -6.69 | -469.76
| 4500 | 8.2 | 269.18 | 4466.02 | -6.89 | -484.01
| 4600 | 8.2 | 269.18 | 4565 | -7.1 | -498.27
| 4700 | 8.2 | 269.18 | 4663.98 | -7.3 | -512.52
| 4800 | 8.2 | 269.18 | 4762.95 | -7.5 | -526.78
| 4900 | 8.2 | 269.18 | 4861.93 | -7.71 | -541.03
| 5000 | 8.2 | 269.18 | 4960.91 | -7.91 | -555.29
| 5100 | 8.2 | 269.18 | 5059.89 | -8.11 | -569.54
| 5200 | 8.2 | 269.18 | 5158.87 | -8.31 | -583.8
| 5300 | 8.2 | 269.18 | 5257.85 | -8.52 | -598.05
| 5400 | 8.2 | 269.18 | 5356.83 | -8.72 | -612.31
| 5500 | 8.2 | 269.18 | 5455.8 | -8.92 | -626.56
| 5600 | 8.2 | 269.18 | 5554.78 | -9.13 | -640.82
| 5700 | 8.2 | 269.18 | 5653.76 | -9.33 | -655.07
| 5800 | 8.2 | 269.18 | 5752.74 | -9.53 | -669.33
| 5900 | 8.2 | 269.18 | 5851.72 | -9.74 | -683.58
| 6000 | 8.2 | 269.18 | 5950.7 | -9.94 | -697.84
| 6100 | 8.2 | 269.18 | 6049.68 | -10.14 | -712.09
| 6200 | 8.2 | 269.18 | 6148.65 | -10.34 | -726.35
| 6290.79 | 8.2 | 269.18 | 6238.51 | -10.53 | -739.29
| 6300 | 8.22 | 264.02 | 6247.63 | -10.61 | -740.6
| 6350 | 9.39 | 238.79 | 6297.06 | -13.09 | -747.65
| 6400 | 11.86 | 221.56 | 6346.21 | -19.06 | -754.55
| 6450 | 15 | 210.79 | 6394.85 | -28.47 | -761.27
| 6500 | 18.47 | 203.82 | 6442.73 | -41.27 | -767.79
| 6550 | 22.11 | 199.04 | 6489.62 | -57.42 | -774.06
| 6600 | 25.86 | 195.56 | 6535.3 | -76.83 | -780.05
| 6650 | 29.66 | 192.92 | 6579.53 | -99.4 | -785.75
| 6700 | 33.51 | 190.84 | 6622.12 | -125.02 | -791.11
| 6750 | 37.39 | 189.14 | 6662.85 | -153.58 | -796.12
| 6800 | 41.29 | 187.72 | 6701.51 | -184.93 | -800.75
| 6850 | 45.2 | 186.5 | 6737.93 | -218.91 | -804.97
| 6900 | 49.12 | 185.44 | 6771.92 | -255.37 | -808.77
| 6950 | 53.05 | 184.49 | 6803.32 | -294.12 | -812.13
| 7000 | 56.99 | 183.64 | 6831.98 | -334.98 | -815.03
| 7050 | 60.94 | 182.87 | 6857.75 | -377.74 | -817.46
| 7100 | 64.88 | 182.15 | 6880.52 | -422.2 | -819.4
| 7150 | 68.84 | 181.47 | 6900.16 | -468.15 | -820.84
| 7200 | 72.79 | 180.83 | 6916.59 | -515.35 | -821.79
| 7250 | 76.75 | 180.22 | 6929.72 | -563.58 | -822.23
| 7300 | 80.7 | 179.63 | 6939.5 | -612.61 | -822.16
| 7350 | 84.66 | 179.05 | 6945.86 | -662.19 | -821.59
| 7400 | 88.62 | 178.47 | 6948.79 | -712.08 | -820.51
| 7417.93 | 90.04 | 178.27 | 6949 | -730 | -820
| 7419.47 | 90.04 | 178.25 | 6949 | -731.54 | -819.95
| 7500 | 90.04 | 178.25 | 6948.94 | -812.03 | -817.5
| 7600 | 90.04 | 178.25 | 6948.87 | -911.99 | -814.45
| 7700 | 90.04 | 178.25 | 6948.8 | -1011.94 | -811.41
| 7800 | 90.04 | 178.25 | 6948.72 | -1111.89 | -808.36
| 7900 | 90.04 | 178.25 | 6948.65 | -1211.85 | -805.32
| 8000 | 90.04 | 178.25 | 6948.58 | -1311.8 | -802.27
| 8100 | 90.04 | 178.25 | 6948.51 | -1411.76 | -799.22
| 8200 | 90.04 | 178.25 | 6948.43 | -1511.71 | -796.18
| 8300 | 90.04 | 178.25 | 6948.36 | -1611.66 | -793.13
| 8400 | 90.04 | 178.25 | 6948.29 | -1711.62 | -790.09
| 8500 | 90.04 | 178.25 | 6948.22 | -1811.57 | -787.04
| 8600 | 90.04 | 178.25 | 6948.14 | -1911.52 | -784
| 8700 | 90.04 | 178.25 | 6948.07 | -2011.48 | -780.95
| 8800 | 90.04 | 178.25 | 6948 | -2111.43 | -777.9
| 8900 | 90.04 | 178.25 | 6947.93 | -2211.38 | -774.86
| 9000 | 90.04 | 178.25 | 6947.86 | -2311.34 | -771.81
| 9100 | 90.04 | 178.25 | 6947.78 | -2411.29 | -768.77
| 9200 | 90.04 | 178.25 | 6947.71 | -2511.24 | -765.72
| 9300 | 90.04 | 178.25 | 6947.64 | -2611.2 | -762.67
| 9400 | 90.04 | 178.25 | 6947.57 | -2711.15 | -759.63
| 9500 | 90.04 | 178.25 | 6947.49 | -2811.11 | -756.58
| 9600 | 90.04 | 178.25 | 6947.42 | -2911.06 | -753.54
| 9700 | 90.04 | 178.25 | 6947.35 | -3011.01 | -750.49
| 9800 | 90.04 | 178.25 | 6947.28 | -3110.97 | -747.44
| 9900 | 90.04 | 178.25 | 6947.2 | -3210.92 | -744.4
| 10000 | 90.04 | 178.25 | 6947.13 | -3310.87 | -741.35
| 10100 | 90.04 | 178.25 | 6947.06 | -3410.83 | -738.31
| 10200 | 90.04 | 178.25 | 6946.99 | -3510.78 | -735.26
| 10300 | 90.04 | 178.25 | 6946.91 | -3610.73 | -732.22
| 10400 | 90.04 | 178.25 | 6946.84 | -3710.69 | -729.17
| 10500 | 90.04 | 178.25 | 6946.77 | -3810.64 | -726.12
| 10600 | 90.04 | 178.25 | 6946.7 | -3910.59 | -723.08
| 10700 | 90.04 | 178.25 | 6946.63 | -4010.55 | -720.03
| 10800 | 90.04 | 178.25 | 6946.55 | -4110.5 | -716.99
| 10900 | 90.04 | 178.25 | 6946.48 | -4210.46 | -713.94
| 11000 | 90.04 | 178.25 | 6946.41 | -4310.41 | -710.89
| 11100 | 90.04 | 178.25 | 6946.34 | -4410.36 | -707.85
| 11200 | 90.04 | 178.25 | 6946.26 | -4510.32 | -704.8
| 11300 | 90.04 | 178.25 | 6946.19 | -4610.27 | -701.76
| 11400 | 90.04 | 178.25 | 6946.12 | -4710.22 | -698.71
| 11500 | 90.04 | 178.25 | 6946.05 | -4810.18 | -695.66
| 11564.66 | 90.04 | 178.25 | 6946 | -4874.81 | -693.69

## Lookup (hidden)
North Reference | RetunValue | Grid Type | ReturnValue | Deviation Indicator | ReturnValue
| 2 |  | 0 |  | 4
True |  | SPCS-Colorado Central-NAD27 |  | Directional
Grid |  | SPCS-Colorado Central-NAD83 |  | High Angle
|  | SPCS-Colorado North-NAD27 |  | Horizontal
SPCS-Colorado North-NAD83
SPCS-Colorado South-NAD27
SPCS-Colorado South-NAD83
UTM-Zone 12 NAD27
UTM-Zone 12 NAD83
UTM-Zone 13 NAD27
UTM-Zone 13 NAD83