## Data
Header Information | measured depth (ft) | inclination (°) | azimuth (°) | true vertical depth (ft) | northing +N/-S (ft) | easting +E/-W (ft)
Operator Name | 0 | 0 | 0 | 0 | 0 | 0
Carrizo Oil & Gas, Inc. | 100 | 0 | 0 | 100 | 0 | 0
Operator Number | 150 | 0 | 0 | 150 | 0 | 0
10338 | 200 | 0.75 | 335 | 200 | 0.3 | -0.14
Well Name and Number | 300 | 2.25 | 335 | 299.96 | 2.67 | -1.24
Bringelson Ranch 2-34-9-58 | 400 | 3.75 | 335 | 399.82 | 7.41 | -3.46
API Number (if available) | 450 | 4.5 | 335 | 449.69 | 10.67 | -4.98
| 500 | 4.52 | 325.45 | 499.54 | 14.07 | -6.92
Location: QQ SEC TWP RGE | 600 | 4.91 | 307.75 | 599.2 | 19.94 | -12.54
NENE Sec. 34 T9N R58W | 700 | 5.68 | 293.76 | 698.78 | 24.55 | -20.46
Citing Type: Planned or Actual | 733.07 | 6 | 290 | 731.68 | 25.8 | -23.58
Planned | 800 | 6 | 290 | 798.24 | 28.2 | -30.15
Deviation Indicator | 900 | 6 | 290 | 897.69 | 31.77 | -39.98
Horizontal | 1000 | 6 | 290 | 997.15 | 35.35 | -49.8
North Reference | 1100 | 6 | 290 | 1096.6 | 38.92 | -59.62
Grid | 1200 | 6 | 290 | 1196.05 | 42.5 | -69.44
Grid Type | 1300 | 6 | 290 | 1295.5 | 46.07 | -79.27
SPCS-Colorado North-NAD83 | 1400 | 6 | 290 | 1394.96 | 49.65 | -89.09
| 1500 | 6 | 290 | 1494.41 | 53.22 | -98.91
| 1600 | 6 | 290 | 1593.86 | 56.8 | -108.73
| 1700 | 6 | 290 | 1693.31 | 60.37 | -118.56
| 1800 | 6 | 290 | 1792.76 | 63.95 | -128.38
| 1900 | 6 | 290 | 1892.22 | 67.52 | -138.2
| 2000 | 6 | 290 | 1991.67 | 71.1 | -148.02
| 2100 | 6 | 290 | 2091.12 | 74.67 | -157.85
| 2200 | 6 | 290 | 2190.57 | 78.25 | -167.67
| 2300 | 6 | 290 | 2290.03 | 81.82 | -177.49
| 2400 | 6 | 290 | 2389.48 | 85.4 | -187.31
| 2500 | 6 | 290 | 2488.93 | 88.97 | -197.14
| 2600 | 6 | 290 | 2588.38 | 92.55 | -206.96
| 2700 | 6 | 290 | 2687.83 | 96.12 | -216.78
| 2800 | 6 | 290 | 2787.29 | 99.7 | -226.6
| 2900 | 6 | 290 | 2886.74 | 103.27 | -236.43
| 3000 | 6 | 290 | 2986.19 | 106.85 | -246.25
| 3100 | 6 | 290 | 3085.64 | 110.42 | -256.07
| 3200 | 6 | 290 | 3185.09 | 114 | -265.89
| 3300 | 6 | 290 | 3284.55 | 117.57 | -275.72
| 3400 | 6 | 290 | 3384 | 121.15 | -285.54
| 3500 | 6 | 290 | 3483.45 | 124.72 | -295.36
| 3600 | 6 | 290 | 3582.9 | 128.3 | -305.18
| 3700 | 6 | 290 | 3682.36 | 131.87 | -315.01
| 3800 | 6 | 290 | 3781.81 | 135.45 | -324.83
| 3900 | 6 | 290 | 3881.26 | 139.02 | -334.65
| 4000 | 6 | 290 | 3980.71 | 142.6 | -344.47
| 4100 | 6 | 290 | 4080.16 | 146.17 | -354.3
| 4200 | 6 | 290 | 4179.62 | 149.75 | -364.12
| 4300 | 6 | 290 | 4279.07 | 153.32 | -373.94
| 4400 | 6 | 290 | 4378.52 | 156.9 | -383.76
| 4500 | 6 | 290 | 4477.97 | 160.47 | -393.59
| 4600 | 6 | 290 | 4577.43 | 164.05 | -403.41
| 4700 | 6 | 290 | 4676.88 | 167.62 | -413.23
| 4800 | 6 | 290 | 4776.33 | 171.2 | -423.05
| 4900 | 6 | 290 | 4875.78 | 174.77 | -432.88
| 5000 | 6 | 290 | 4975.23 | 178.35 | -442.7
| 5085.23 | 6 | 290 | 5060 | 181.4 | -451.07
| 5100 | 5.64 | 275.84 | 5074.69 | 181.73 | -452.52
| 5150 | 7.05 | 231.02 | 5124.41 | 180.05 | -457.35
| 5200 | 10.84 | 209.41 | 5173.81 | 174.03 | -462.04
| 5250 | 15.33 | 199.58 | 5222.51 | 163.7 | -466.57
| 5300 | 20.06 | 194.2 | 5270.13 | 149.15 | -470.89
| 5350 | 24.89 | 190.83 | 5316.32 | 130.49 | -474.97
| 5400 | 29.78 | 188.5 | 5360.73 | 107.86 | -478.79
| 5450 | 34.69 | 186.78 | 5403.01 | 81.43 | -482.31
| 5500 | 39.63 | 185.44 | 5442.84 | 51.41 | -485.5
| 5550 | 44.57 | 184.35 | 5479.93 | 18.02 | -488.35
| 5600 | 49.53 | 183.44 | 5513.98 | -18.48 | -490.82
| 5650 | 54.49 | 182.66 | 5544.75 | -57.82 | -492.91
| 5700 | 59.46 | 181.96 | 5571.99 | -99.69 | -494.59
| 5750 | 64.43 | 181.34 | 5595.5 | -143.79 | -495.86
| 5800 | 69.4 | 180.76 | 5615.1 | -189.76 | -496.7
| 5850 | 74.37 | 180.22 | 5630.64 | -237.26 | -497.1
| 5900 | 79.35 | 179.71 | 5642.01 | -285.94 | -497.07
| 5950 | 84.32 | 179.21 | 5649.11 | -335.41 | -496.6
| 6000 | 89.3 | 178.72 | 5651.89 | -385.31 | -495.7
| 6007.03 | 90 | 178.65 | 5651.93 | -392.34 | -495.54
| 6100 | 90 | 178.65 | 5651.93 | -485.29 | -493.35
| 6200 | 90 | 178.65 | 5651.93 | -585.26 | -491
| 6300 | 90 | 178.65 | 5651.93 | -685.23 | -488.65
| 6400 | 90 | 178.65 | 5651.94 | -785.2 | -486.3
| 6500 | 90 | 178.65 | 5651.94 | -885.18 | -483.95
| 6600 | 90 | 178.65 | 5651.94 | -985.15 | -481.6
| 6700 | 90 | 178.65 | 5651.94 | -1085.12 | -479.25
| 6800 | 90 | 178.65 | 5651.94 | -1185.09 | -476.9
| 6900 | 90 | 178.65 | 5651.95 | -1285.06 | -474.55
| 7000 | 90 | 178.65 | 5651.95 | -1385.04 | -472.19
| 7100 | 90 | 178.65 | 5651.95 | -1485.01 | -469.84
| 7200 | 90 | 178.65 | 5651.95 | -1584.98 | -467.49
| 7300 | 90 | 178.65 | 5651.95 | -1684.95 | -465.14
| 7400 | 90 | 178.65 | 5651.95 | -1784.93 | -462.79
| 7500 | 90 | 178.65 | 5651.96 | -1884.9 | -460.44
| 7600 | 90 | 178.65 | 5651.96 | -1984.87 | -458.09
| 7700 | 90 | 178.65 | 5651.96 | -2084.84 | -455.74
| 7800 | 90 | 178.65 | 5651.96 | -2184.82 | -453.39
| 7900 | 90 | 178.65 | 5651.96 | -2284.79 | -451.04
| 8000 | 90 | 178.65 | 5651.96 | -2384.76 | -448.68
| 8100 | 90 | 178.65 | 5651.97 | -2484.73 | -446.33
| 8200 | 90 | 178.65 | 5651.97 | -2584.71 | -443.98
| 8300 | 90 | 178.65 | 5651.97 | -2684.68 | -441.63
| 8400 | 90 | 178.65 | 5651.97 | -2784.65 | -439.28
| 8500 | 90 | 178.65 | 5651.97 | -2884.62 | -436.93
| 8600 | 90 | 178.65 | 5651.98 | -2984.59 | -434.58
| 8700 | 90 | 178.65 | 5651.98 | -3084.57 | -432.23
| 8800 | 90 | 178.65 | 5651.98 | -3184.54 | -429.88
| 8900 | 90 | 178.65 | 5651.98 | -3284.51 | -427.53
| 9000 | 90 | 178.65 | 5651.98 | -3384.48 | -425.18
| 9100 | 90 | 178.65 | 5651.98 | -3484.46 | -422.82
| 9200 | 90 | 178.65 | 5651.99 | -3584.43 | -420.47
| 9300 | 90 | 178.65 | 5651.99 | -3684.4 | -418.12
| 9400 | 90 | 178.65 | 5651.99 | -3784.37 | -415.77
| 9500 | 90 | 178.65 | 5651.99 | -3884.35 | -413.42
| 9600 | 90 | 178.65 | 5651.99 | -3984.32 | -411.07
| 9700 | 90 | 178.65 | 5651.99 | -4084.29 | -408.72
| 9800 | 90 | 178.65 | 5652 | -4184.26 | -406.37
| 9900 | 90 | 178.65 | 5652 | -4284.24 | -404.02
| 9987.91 | 90 | 178.65 | 5652 | -4372.12 | -401.95

## Lookup (hidden)
North Reference | RetunValue | Grid Type | ReturnValue | Deviation Indicator | ReturnValue
| 3 |  | 5 |  | 4
True |  | SPCS-Colorado Central-NAD27 |  | Directional
Grid |  | SPCS-Colorado Central-NAD83 |  | High Angle
|  | SPCS-Colorado North-NAD27 |  | Horizontal
SPCS-Colorado North-NAD83
SPCS-Colorado South-NAD27
SPCS-Colorado South-NAD83
UTM-Zone 12 NAD27
UTM-Zone 12 NAD83
UTM-Zone 13 NAD27
UTM-Zone 13 NAD83