## Data
Header Information | measured depth (ft) | inclination (°) | azimuth (°) | true vertical depth (ft) | northing +N/-S (ft) | easting +E/-W (ft)
Operator Name | 0 | 0 | 0 | 0 | 0 | 0
Carrizo Oil & Gas, Inc. | 100 | 0 | 0 | 100 | 0 | 0
Operator Number | 150 | 0 | 0 | 150 | 0 | 0
10338 | 200 | 1 | 350 | 200 | 0.43 | -0.08
Well Name and Number | 300 | 3 | 350 | 299.93 | 3.87 | -0.68
Bringelson Ranch 3-34-9-58 | 400 | 3.83 | 318.8 | 399.76 | 8.95 | -3.33
API Number (if available) | 500 | 5.32 | 301.78 | 499.45 | 13.91 | -9.47
| 600 | 7.06 | 292.65 | 598.86 | 18.71 | -19.09
Location: QQ SEC TWP RGE | 700 | 8.92 | 287.2 | 697.89 | 23.37 | -32.16
NENE Sec. 34 T9N R58W | 757.08 | 10 | 285 | 754.19 | 25.96 | -41.18
Citing Type: Planned or Actual | 800 | 10 | 285 | 796.46 | 27.89 | -48.38
Planned | 900 | 10 | 285 | 894.94 | 32.39 | -65.15
Deviation Indicator | 1000 | 10 | 285 | 993.42 | 36.88 | -81.92
Horizontal | 1100 | 10 | 285 | 1091.9 | 41.38 | -98.7
North Reference | 1200 | 10 | 285 | 1190.38 | 45.87 | -115.47
Grid | 1300 | 10 | 285 | 1288.86 | 50.36 | -132.24
Grid Type | 1400 | 10 | 285 | 1387.34 | 54.86 | -149.02
SPCS-Colorado North-NAD83 | 1500 | 10 | 285 | 1485.82 | 59.35 | -165.79
| 1600 | 10 | 285 | 1584.3 | 63.85 | -182.56
| 1700 | 10 | 285 | 1682.79 | 68.34 | -199.34
| 1800 | 10 | 285 | 1781.27 | 72.84 | -216.11
| 1900 | 10 | 285 | 1879.75 | 77.33 | -232.88
| 2000 | 10 | 285 | 1978.23 | 81.82 | -249.65
| 2100 | 10 | 285 | 2076.71 | 86.32 | -266.43
| 2200 | 10 | 285 | 2175.19 | 90.81 | -283.2
| 2300 | 10 | 285 | 2273.67 | 95.31 | -299.97
| 2400 | 10 | 285 | 2372.15 | 99.8 | -316.75
| 2500 | 10 | 285 | 2470.63 | 104.3 | -333.52
| 2600 | 10 | 285 | 2569.11 | 108.79 | -350.29
| 2700 | 10 | 285 | 2667.59 | 113.29 | -367.07
| 2800 | 10 | 285 | 2766.07 | 117.78 | -383.84
| 2900 | 10 | 285 | 2864.55 | 122.27 | -400.61
| 3000 | 10 | 285 | 2963.04 | 126.77 | -417.39
| 3100 | 10 | 285 | 3061.52 | 131.26 | -434.16
| 3200 | 10 | 285 | 3160 | 135.76 | -450.93
| 3300 | 10 | 285 | 3258.48 | 140.25 | -467.71
| 3400 | 10 | 285 | 3356.96 | 144.75 | -484.48
| 3500 | 10 | 285 | 3455.44 | 149.24 | -501.25
| 3600 | 10 | 285 | 3553.92 | 153.73 | -518.02
| 3700 | 10 | 285 | 3652.4 | 158.23 | -534.8
| 3800 | 10 | 285 | 3750.88 | 162.72 | -551.57
| 3900 | 10 | 285 | 3849.36 | 167.22 | -568.34
| 4000 | 10 | 285 | 3947.84 | 171.71 | -585.12
| 4100 | 10 | 285 | 4046.32 | 176.21 | -601.89
| 4200 | 10 | 285 | 4144.8 | 180.7 | -618.66
| 4300 | 10 | 285 | 4243.29 | 185.19 | -635.44
| 4400 | 10 | 285 | 4341.77 | 189.69 | -652.21
| 4500 | 10 | 285 | 4440.25 | 194.18 | -668.98
| 4600 | 10 | 285 | 4538.73 | 198.68 | -685.76
| 4700 | 10 | 285 | 4637.21 | 203.17 | -702.53
| 4800 | 10 | 285 | 4735.69 | 207.67 | -719.3
| 4900 | 10 | 285 | 4834.17 | 212.16 | -736.08
| 5000 | 10 | 285 | 4932.65 | 216.66 | -752.85
| 5100 | 10 | 285 | 5031.13 | 221.15 | -769.62
| 5135.23 | 10 | 285 | 5065.83 | 222.73 | -775.53
| 5150 | 10.92 | 278.62 | 5080.35 | 223.27 | -778.15
| 5200 | 14.71 | 263.72 | 5129.11 | 223.29 | -789.15
| 5250 | 19.06 | 255.14 | 5176.95 | 220.5 | -803.36
| 5300 | 23.66 | 249.72 | 5223.51 | 214.93 | -820.67
| 5350 | 28.39 | 246.01 | 5268.43 | 206.61 | -840.95
| 5366.88 | 30 | 245 | 5283.17 | 203.2 | -848.44
| 5400 | 31.84 | 239.64 | 5311.58 | 195.28 | -863.49
| 5450 | 34.99 | 232.58 | 5353.33 | 179.89 | -886.27
| 5500 | 38.49 | 226.6 | 5393.41 | 160.48 | -908.97
| 5550 | 42.25 | 221.5 | 5431.5 | 137.18 | -931.42
| 5600 | 46.2 | 217.1 | 5467.34 | 110.18 | -953.46
| 5650 | 50.3 | 213.26 | 5500.63 | 79.69 | -974.91
| 5700 | 54.51 | 209.86 | 5531.14 | 45.93 | -995.6
| 5750 | 58.81 | 206.8 | 5558.62 | 9.17 | -1015.39
| 5800 | 63.17 | 204 | 5582.86 | -30.33 | -1034.12
| 5850 | 67.59 | 201.42 | 5603.69 | -72.25 | -1051.65
| 5900 | 72.04 | 199 | 5620.95 | -116.28 | -1067.84
| 5950 | 76.52 | 196.69 | 5634.49 | -162.08 | -1082.57
| 6000 | 81.02 | 194.47 | 5644.23 | -209.3 | -1095.74
| 6050 | 85.54 | 192.31 | 5650.08 | -257.6 | -1107.23
| 6099.37 | 90 | 190.2 | 5652 | -305.96 | -1116.85
| 6200 | 90 | 187.18 | 5652 | -405.43 | -1132.06
| 6300 | 90 | 184.18 | 5652 | -504.93 | -1141.96
| 6400 | 90 | 181.18 | 5652 | -604.81 | -1146.63
| 6496.04 | 90 | 178.3 | 5652 | -700.83 | -1146.2
| 6500 | 90 | 178.3 | 5652 | -704.79 | -1146.08
| 6600 | 90 | 178.3 | 5652 | -804.75 | -1143.11
| 6700 | 90 | 178.3 | 5652 | -904.7 | -1140.15
| 6800 | 90 | 178.3 | 5652 | -1004.66 | -1137.18
| 6900 | 90 | 178.3 | 5652 | -1104.62 | -1134.21
| 7000 | 90 | 178.3 | 5652 | -1204.57 | -1131.25
| 7100 | 90 | 178.3 | 5652 | -1304.53 | -1128.28
| 7200 | 90 | 178.3 | 5652 | -1404.48 | -1125.31
| 7300 | 90 | 178.3 | 5652 | -1504.44 | -1122.35
| 7400 | 90 | 178.3 | 5652 | -1604.4 | -1119.38
| 7500 | 90 | 178.3 | 5652 | -1704.35 | -1116.41
| 7600 | 90 | 178.3 | 5652 | -1804.31 | -1113.45
| 7700 | 90 | 178.3 | 5652 | -1904.26 | -1110.48
| 7800 | 90 | 178.3 | 5652 | -2004.22 | -1107.51
| 7900 | 90 | 178.3 | 5652 | -2104.18 | -1104.55
| 8000 | 90 | 178.3 | 5652 | -2204.13 | -1101.58
| 8100 | 90 | 178.3 | 5652 | -2304.09 | -1098.61
| 8200 | 90 | 178.3 | 5652 | -2404.04 | -1095.65
| 8300 | 90 | 178.3 | 5652 | -2504 | -1092.68
| 8400 | 90 | 178.3 | 5652 | -2603.96 | -1089.71
| 8500 | 90 | 178.3 | 5652 | -2703.91 | -1086.75
| 8600 | 90 | 178.3 | 5652 | -2803.87 | -1083.78
| 8700 | 90 | 178.3 | 5652 | -2903.82 | -1080.81
| 8800 | 90 | 178.3 | 5652 | -3003.78 | -1077.85
| 8900 | 90 | 178.3 | 5652 | -3103.74 | -1074.88
| 9000 | 90 | 178.3 | 5652 | -3203.69 | -1071.91
| 9100 | 90 | 178.3 | 5652 | -3303.65 | -1068.94
| 9200 | 90 | 178.3 | 5652 | -3403.6 | -1065.98
| 9300 | 90 | 178.3 | 5652 | -3503.56 | -1063.01
| 9400 | 90 | 178.3 | 5652 | -3603.52 | -1060.04
| 9500 | 90 | 178.3 | 5652 | -3703.47 | -1057.08
| 9600 | 90 | 178.3 | 5652 | -3803.43 | -1054.11
| 9700 | 90 | 178.3 | 5652 | -3903.38 | -1051.14
| 9800 | 90 | 178.3 | 5652 | -4003.34 | -1048.18
| 9900 | 90 | 178.3 | 5652 | -4103.3 | -1045.21
| 10000 | 90 | 178.3 | 5652 | -4203.25 | -1042.24
| 10100 | 90 | 178.3 | 5652 | -4303.21 | -1039.28
| 10186.53 | 90 | 178.3 | 5652 | -4389.7 | -1036.71

## Lookup (hidden)
North Reference | RetunValue | Grid Type | ReturnValue | Deviation Indicator | ReturnValue
| 3 |  | 5 |  | 4
True |  | SPCS-Colorado Central-NAD27 |  | Directional
Grid |  | SPCS-Colorado Central-NAD83 |  | High Angle
|  | SPCS-Colorado North-NAD27 |  | Horizontal
SPCS-Colorado North-NAD83
SPCS-Colorado South-NAD27
SPCS-Colorado South-NAD83
UTM-Zone 12 NAD27
UTM-Zone 12 NAD83
UTM-Zone 13 NAD27
UTM-Zone 13 NAD83