## Data
Header Information | measured depth (ft) | inclination (°) | azimuth (°) | true vertical depth (ft) | northing +N/-S (ft) | easting +E/-W (ft)
Operator Name | 0 | 0 | 141.28 | 0 | 0 | 0
Kerr-McGee Oil & Gas Onshore LP | 13 | 0 | 141.28 | 13 | 0 | 0
Operator Number | 113 | 0.39 | 141.28 | 113 | -0.27 | 0.21
47120 | 213 | 0.35 | 107.2 | 213 | -0.62 | 0.72
Well Name and Number | 313 | 0.2 | 98.87 | 313 | -0.74 | 1.18
CLARK 35C-11HZ | 413 | 0.18 | 78.16 | 413 | -0.73 | 1.51
API Number (if available) | 513 | 0.2 | 120.3 | 513 | -0.79 | 1.81
512334370 | 613 | 0.3 | 124.04 | 612.99 | -1.02 | 2.18
Location: QQ SEC TWP RGE | 713 | 0.13 | 108.89 | 712.99 | -1.21 | 2.5
NWNW Sec. 11 1N 66W 6TH PM | 813 | 0.11 | 103.69 | 812.99 | -1.27 | 2.7
Citing Type: Planned or Actual | 913 | 0.6 | 311.48 | 912.99 | -0.94 | 2.41
ACTUAL | 1013 | 0.64 | 325.12 | 1012.99 | -0.14 | 1.69
Deviation Indicator | 1113 | 0.44 | 349.04 | 1112.98 | 0.7 | 1.3
Horizontal | 1163 | 0.55 | 333.42 | 1162.98 | 1.1 | 1.16
North Reference | 1253 | 0.45 | 306.98 | 1252.98 | 1.7 | 0.68
True | 1345 | 0.58 | 2.54 | 1344.97 | 2.38 | 0.41
Grid Type | 1437 | 1.07 | 343.8 | 1436.96 | 3.67 | 0.2
#VALUE! | 1532 | 1.98 | 33.87 | 1531.93 | 5.89 | 0.86
| 1627 | 3.25 | 47.55 | 1626.83 | 9.07 | 3.76
| 1722 | 4.62 | 41.15 | 1721.61 | 13.77 | 8.27
| 1816 | 6.14 | 44.97 | 1815.19 | 20.17 | 14.31
| 1911 | 7.15 | 52.09 | 1909.55 | 27.4 | 22.57
| 2006 | 9.21 | 52.79 | 2003.58 | 35.63 | 33.29
| 2101 | 10.68 | 53.8 | 2097.15 | 45.43 | 46.45
| 2196 | 10.44 | 51.57 | 2190.54 | 55.98 | 60.3
| 2290 | 11.51 | 53.49 | 2282.82 | 66.85 | 74.51
| 2385 | 11.42 | 52.61 | 2375.93 | 78.2 | 89.6
| 2480 | 10.65 | 53.34 | 2469.17 | 89.15 | 104.11
| 2575 | 11.23 | 53.13 | 2562.44 | 99.95 | 118.55
| 2670 | 11.59 | 45.2 | 2655.57 | 112.22 | 132.73
| 2765 | 10.92 | 43.53 | 2748.74 | 125.47 | 145.69
| 2859 | 10.24 | 51.61 | 2841.15 | 137.11 | 158.38
| 2954 | 10.59 | 45.53 | 2934.59 | 148.47 | 171.23
| 3049 | 9.46 | 43.81 | 3028.14 | 160.22 | 182.86
| 3144 | 10.03 | 48.89 | 3121.77 | 171.3 | 194.5
| 3239 | 10.51 | 49.68 | 3215.24 | 182.34 | 207.34
| 3333 | 10.88 | 50.17 | 3307.61 | 193.57 | 220.69
| 3428 | 10.18 | 50.13 | 3401.01 | 204.7 | 234.02
| 3523 | 10.59 | 49.45 | 3494.45 | 215.75 | 247.09
| 3618 | 9.65 | 48.94 | 3587.97 | 226.66 | 259.73
| 3713 | 9.79 | 48.03 | 3681.61 | 237.29 | 271.74
| 3807 | 9.96 | 49.13 | 3774.22 | 247.96 | 283.83
| 3902 | 10.15 | 44.14 | 3867.76 | 259.34 | 295.87
| 3997 | 10.56 | 45.8 | 3961.21 | 271.41 | 307.94
| 4092 | 8.98 | 46.33 | 4054.83 | 282.6 | 319.54
| 4187 | 9.39 | 43.28 | 4148.62 | 293.37 | 330.22
| 4281 | 10.03 | 48.43 | 4241.27 | 304.38 | 341.6
| 4376 | 11.22 | 49.25 | 4334.64 | 315.9 | 354.79
| 4471 | 10.84 | 47.84 | 4427.88 | 327.93 | 368.42
| 4566 | 10.68 | 47.16 | 4521.21 | 339.91 | 381.49
| 4661 | 9.84 | 61.21 | 4614.71 | 349.81 | 395.06
| 4756 | 9.56 | 63.55 | 4708.35 | 357.23 | 409.24
| 4850 | 10.75 | 59.86 | 4800.88 | 365.11 | 423.81
| 4945 | 11.41 | 54.42 | 4894.11 | 375.03 | 439.12
| 5040 | 11.6 | 53.26 | 4987.2 | 386.21 | 454.41
| 5135 | 13.31 | 48.7 | 5079.96 | 399.14 | 470.29
| 5230 | 13.16 | 45.98 | 5172.44 | 413.87 | 486.28
| 5324 | 12.55 | 46.29 | 5264.08 | 428.37 | 501.35
| 5419 | 11.68 | 49.09 | 5356.97 | 441.8 | 516.08
| 5514 | 8.72 | 29.44 | 5450.49 | 454.37 | 526.9
| 5609 | 5.21 | 30.89 | 5544.77 | 464.35 | 532.65
| 5704 | 4.77 | 38.75 | 5639.41 | 471.13 | 537.34
| 5799 | 3.68 | 32.26 | 5734.15 | 476.79 | 541.44
| 5894 | 2.71 | 17.23 | 5829 | 481.51 | 543.73
| 5989 | 1.25 | 358.31 | 5923.95 | 484.69 | 544.37
| 6084 | 0.41 | 329.48 | 6018.94 | 486.02 | 544.16
| 6179 | 0.66 | 252 | 6113.93 | 486.15 | 543.47
| 6273 | 0.84 | 224.37 | 6207.92 | 485.49 | 542.47
| 6368 | 0.67 | 229.82 | 6302.92 | 484.63 | 541.56
| 6463 | 0.37 | 285.34 | 6397.91 | 484.35 | 540.84
| 6558 | 0.78 | 183.9 | 6492.91 | 483.79 | 540.5
| 6653 | 2.12 | 189.7 | 6587.88 | 481.41 | 540.16
| 6747 | 1.67 | 193.07 | 6681.82 | 478.36 | 539.56
| 6842 | 2.69 | 198.57 | 6776.75 | 474.9 | 538.54
| 6937 | 2.96 | 201.78 | 6871.64 | 470.51 | 536.91
| 6990 | 2.9 | 203.82 | 6924.57 | 468.01 | 535.87
| 7035 | 2.53 | 206.42 | 6969.52 | 466.08 | 534.96
| 7067 | 4.07 | 196.42 | 7001.47 | 464.36 | 534.33
| 7098 | 7.52 | 185.28 | 7032.3 | 461.28 | 533.83
| 7130 | 11.25 | 182.22 | 7063.87 | 456.08 | 533.52
| 7161 | 15.49 | 182.64 | 7094.02 | 448.92 | 533.21
| 7193 | 19.05 | 185.61 | 7124.58 | 439.45 | 532.5
| 7225 | 22.37 | 184.95 | 7154.5 | 428.18 | 531.47
| 7256 | 24.27 | 183.4 | 7182.97 | 415.94 | 530.58
| 7288 | 26.78 | 183.29 | 7211.84 | 402.18 | 529.77
| 7319 | 29.63 | 187.93 | 7239.16 | 387.61 | 528.32
| 7351 | 33.26 | 187.02 | 7266.46 | 371.06 | 526.15
| 7383 | 37.04 | 184.27 | 7292.62 | 352.73 | 524.36
| 7414 | 39.33 | 181.85 | 7316.99 | 333.6 | 523.35
| 7446 | 41.33 | 180.42 | 7341.38 | 312.9 | 522.94
| 7477 | 44.58 | 179.43 | 7364.07 | 291.78 | 522.98
| 7509 | 47.82 | 178.03 | 7386.21 | 268.69 | 523.5
| 7541 | 50.94 | 177.44 | 7407.05 | 244.42 | 524.46
| 7572 | 53.77 | 176.93 | 7425.98 | 219.91 | 525.67
| 7604 | 55.71 | 176.51 | 7444.45 | 193.83 | 527.16
| 7636 | 57.87 | 177.49 | 7461.98 | 167.09 | 528.56
| 7667 | 61.09 | 178.19 | 7477.72 | 140.41 | 529.56
| 7699 | 63.25 | 178.56 | 7492.65 | 112.12 | 530.37
| 7730 | 65.26 | 178.94 | 7506.12 | 84.21 | 530.97
| 7762 | 68.98 | 179.58 | 7518.56 | 54.73 | 531.35
| 7794 | 73.22 | 179.22 | 7528.92 | 24.47 | 531.67
| 7825 | 75.72 | 179.24 | 7537.22 | -5.4 | 532.07
| 7857 | 76.67 | 179.7 | 7544.86 | -36.47 | 532.36
| 7889 | 77.13 | 180.16 | 7552.11 | -67.64 | 532.4
| 7920 | 77.49 | 179.16 | 7558.92 | -97.88 | 532.58
| 7952 | 80.01 | 179.53 | 7565.16 | -129.26 | 532.94
| 7983 | 83.41 | 181.46 | 7569.63 | -159.93 | 532.67
| 8023 | 87.75 | 182.88 | 7572.71 | -199.77 | 531.16
| 8025 | 87.817 | 182.766 | 7572.79 | -201.77 | 531.06
| 8055 | 88.82 | 181.05 | 7573.67 | -231.74 | 530.06
| 8150 | 89.07 | 180.67 | 7575.42 | -326.71 | 528.63
| 8244 | 88.02 | 181.73 | 7577.81 | -420.65 | 526.67
| 8339 | 87.98 | 182.19 | 7581.12 | -515.54 | 523.42
| 8434 | 86.56 | 182.79 | 7585.65 | -610.34 | 519.3
| 8529 | 87.31 | 184.02 | 7590.73 | -705.03 | 513.66
| 8624 | 89.6 | 180.78 | 7593.29 | -799.9 | 509.69
| 8719 | 90.24 | 180.7 | 7593.42 | -894.89 | 508.46
| 8813 | 89.9 | 180.41 | 7593.31 | -988.88 | 507.55
| 8908 | 92.09 | 179.49 | 7591.66 | -1083.86 | 507.63
| 9003 | 92.67 | 178.92 | 7587.71 | -1178.77 | 508.95
| 9098 | 90.86 | 179.59 | 7584.79 | -1273.71 | 510.19
| 9193 | 89.5 | 179.26 | 7584.49 | -1368.71 | 511.14
| 9287 | 90.64 | 179.16 | 7584.37 | -1462.7 | 512.43
| 9382 | 89.29 | 179.55 | 7584.43 | -1557.69 | 513.5
| 9477 | 89.72 | 179.29 | 7585.25 | -1652.68 | 514.47
| 9572 | 88.89 | 179.44 | 7586.4 | -1747.67 | 515.52
| 9667 | 89.69 | 179.63 | 7587.58 | -1842.65 | 516.29
| 9762 | 90.58 | 179.37 | 7587.36 | -1937.65 | 517.12
| 9857 | 90.27 | 180.68 | 7586.65 | -2032.64 | 517.08
| 9951 | 89.66 | 180.83 | 7586.71 | -2126.64 | 515.84
| 10046 | 90 | 180.44 | 7586.99 | -2221.63 | 514.79
| 10141 | 89.59 | 180.33 | 7587.33 | -2316.63 | 514.15
| 10236 | 90.12 | 179.99 | 7587.57 | -2411.62 | 513.88
| 10331 | 89.44 | 180.86 | 7587.94 | -2506.62 | 513.18
| 10426 | 91.47 | 180.41 | 7587.18 | -2601.61 | 512.12
| 10521 | 90.3 | 181.51 | 7585.72 | -2696.58 | 510.53
| 10616 | 89.04 | 182.22 | 7586.26 | -2791.52 | 507.44
| 10710 | 88.27 | 182.26 | 7588.47 | -2885.43 | 503.77
| 10805 | 88.61 | 180.57 | 7591.06 | -2980.36 | 501.42
| 10900 | 88.98 | 180.57 | 7593.05 | -3075.33 | 500.48
| 10995 | 89.81 | 180.69 | 7594.06 | -3170.32 | 499.43
| 11090 | 90.12 | 180.22 | 7594.12 | -3265.32 | 498.68
| 11185 | 91.13 | 179.63 | 7593.08 | -3360.31 | 498.8
| 11280 | 89.23 | 179.75 | 7592.78 | -3455.3 | 499.32
| 11374 | 89.62 | 179.04 | 7593.72 | -3549.29 | 500.31
| 11469 | 89.96 | 179.49 | 7594.07 | -3644.28 | 501.53
| 11564 | 88.88 | 179.94 | 7595.03 | -3739.28 | 502
| 11659 | 89.81 | 179.39 | 7596.12 | -3834.27 | 502.56
| 11754 | 88.89 | 180.16 | 7597.2 | -3929.26 | 502.93
| 11849 | 89.75 | 179.65 | 7598.32 | -4024.25 | 503.09
| 11944 | 87.93 | 179.61 | 7600.25 | -4119.22 | 503.7
| 12038 | 87.84 | 178.57 | 7603.72 | -4213.15 | 505.19
| 12093 | 87.77 | 178.39 | 7605.82 | -4268.09 | 506.65
| 12152 | 87.77 | 178.39 | 7608.12 | -4327.02 | 508.31

## Lookup (hidden)
North Reference | RetunValue | Grid Type | ReturnValue | Deviation Indicator | ReturnValue
| 2 |  | 0 |  | 4
True |  | SPCS-Colorado Central-NAD27 |  | Directional
Grid |  | SPCS-Colorado Central-NAD83 |  | High Angle
|  | SPCS-Colorado North-NAD27 |  | Horizontal
SPCS-Colorado North-NAD83
SPCS-Colorado South-NAD27
SPCS-Colorado South-NAD83
UTM-Zone 12 NAD27
UTM-Zone 12 NAD83
UTM-Zone 13 NAD27
UTM-Zone 13 NAD83