## Data
Header Information | measured depth (ft) | inclination (°) | azimuth (°) | true vertical depth (ft) | northing +N/-S (ft) | easting +E/-W (ft)
Operator Name | 0 | 0 | 0 | 0 | 0 | 0
Great Western Oil & Gas Company, LLC | 82 | 2.2 | 10.2 | 81.9799 | 1.5492 | 0.2787
Operator Number | 171 | 3.3 | 19.3 | 170.8764 | 5.6483 | 1.4279
10110 | 262 | 3.6 | 35 | 261.7134 | 10.4606 | 3.9324
Well Name and Number | 353 | 4.4 | 65.9 | 352.5014 | 14.2268 | 8.7581
Hood 6-2-20 | 444 | 5.4 | 90.4 | 443.1775 | 15.6224 | 16.2274
API Number (if available) | 536 | 4.4 | 120 | 534.8545 | 13.8274 | 23.6139
05-123-33252-00 | 627 | 8 | 126.1 | 625.3082 | 8.3491 | 31.7562
Location: QQ SEC TWP RGE | 724 | 8.4 | 134.7 | 721.32 | -0.6118 | 42.2465
SESE 17 6N 66W | 818 | 10.7 | 159.3 | 814.0491 | -13.6113 | 50.2157
Citing Type: Planned or Actual | 912 | 11.4 | 176.1 | 906.3299 | -31.0475 | 53.9331
Actual | 1006 | 11.4 | 195 | 998.5078 | -49.2956 | 52.1599
Deviation Indicator | 1101 | 11.3 | 212 | 1091.6762 | -66.2624 | 44.7957
Directional | 1197 | 14.2 | 215 | 1185.3001 | -83.8879 | 33.0552
North Reference | 1292 | 16.7 | 216.9 | 1276.8604 | -104.3515 | 18.1739
True | 1387 | 19.2 | 218.3 | 1367.2296 | -127.5298 | 0.2938
Grid Type | 1481 | 19.8 | 216.4 | 1455.8384 | -152.4749 | -18.734
#VALUE! | 1573 | 21.3 | 215 | 1541.9822 | -178.706 | -37.566
| 1666 | 21.6 | 211 | 1628.5453 | -207.2169 | -56.0718
| 1760 | 23.1 | 208.7 | 1715.4831 | -238.2243 | -73.8395
| 1855 | 24.8 | 207.4 | 1802.301 | -272.2623 | -91.9594
| 1949 | 26.1 | 203.9 | 1887.1824 | -308.6727 | -109.4108
| 2041 | 26.5 | 200.6 | 1969.6634 | -346.3896 | -124.8322
| 2134 | 25.6 | 195 | 2053.2276 | -385.2253 | -137.3347
| 2229 | 27.5 | 192.5 | 2138.2082 | -426.4682 | -147.3951
| 2324 | 26.2 | 190.6 | 2222.9662 | -468.4976 | -156.0006
| 2419 | 25.5 | 191.8 | 2308.4604 | -509.1292 | -164.0403
| 2513 | 25.7 | 194.8 | 2393.2362 | -548.6431 | -173.3849
| 2608 | 25.5 | 197.3 | 2478.9128 | -588.0839 | -184.7283
| 2703 | 26.1 | 198 | 2564.4429 | -627.4829 | -197.2671
| 2798 | 27.8 | 199.1 | 2649.1236 | -668.2943 | -210.9747
| 2893 | 29.2 | 198.1 | 2732.6096 | -711.2571 | -225.4239
| 2984 | 27.3 | 196.4 | 2812.7683 | -752.3802 | -238.2136
| 3082 | 25.4 | 199 | 2900.585 | -793.8176 | -251.4033
| 3174 | 27.1 | 198.7 | 2983.0943 | -832.3253 | -264.5465
| 3268 | 26.9 | 196.4 | 3066.8512 | -873.0061 | -277.4152
| 3361 | 26.7 | 195.6 | 3149.8619 | -913.3122 | -288.9739
| 3455 | 26.7 | 195 | 3233.8389 | -954.0507 | -300.1187
| 3550 | 26.9 | 195.6 | 3318.6347 | -995.3653 | -311.4219
| 3644 | 27 | 196.9 | 3402.4273 | -1036.2628 | -323.3433
| 3737 | 24.5 | 195.5 | 3486.1863 | -1075.0501 | -334.6353
| 3831 | 25.2 | 197.3 | 3571.4837 | -1112.9392 | -345.7952
| 3925 | 25.8 | 197.6 | 3656.3263 | -1151.5442 | -357.9315
| 4020 | 29.2 | 197.7 | 3740.58 | -1193.3386 | -371.2319
| 4114 | 31 | 195.7 | 3821.903 | -1238.4911 | -384.755
| 4210 | 31.3 | 194.6 | 3904.0619 | -1286.4228 | -397.7307
| 4304 | 30.4 | 194.2 | 3984.7614 | -1333.1096 | -409.7201
| 4398 | 28.1 | 193.1 | 4066.7711 | -1377.7342 | -420.5735
| 4493 | 26.9 | 191.7 | 4151.0365 | -1420.5712 | -430.0028
| 4588 | 27.3 | 195 | 4235.6113 | -1462.6615 | -440.0001
| 4682 | 28.1 | 199.3 | 4318.8461 | -1504.3818 | -452.8976
| 4777 | 31.1 | 197.9 | 4401.4397 | -1548.8559 | -467.8369
| 4870 | 29.2 | 197.9 | 4481.8544 | -1593.3035 | -482.1931
| 4965 | 26.6 | 197.4 | 4565.805 | -1635.6578 | -495.6781
| 5151 | 22.4 | 196.6 | 4735.0204 | -1709.3896 | -518.2655
| 5247 | 21.2 | 196.5 | 4824.1534 | -1743.5631 | -528.4214
| 5341 | 20 | 195.8 | 4912.1415 | -1775.3283 | -537.6259
| 5436 | 18.3 | 194.5 | 5001.8816 | -1805.4024 | -545.7843
| 5530 | 15.5 | 192.1 | 5091.8143 | -1831.9768 | -552.1135
| 5625 | 13 | 192.2 | 5183.8839 | -1854.8361 | -557.0332
| 5720 | 10.6 | 191.4 | 5276.8696 | -1873.848 | -561.0189
| 5814 | 8.3 | 189.4 | 5369.5879 | -1889.0189 | -563.8363
| 5908 | 6.7 | 187.4 | 5462.7809 | -1901.1512 | -565.6508
| 6001 | 5.6 | 180.3 | 5555.2456 | -1911.0692 | -566.3733
| 6096 | 5.4 | 189.8 | 5649.8102 | -1920.1094 | -567.1584
| 6190 | 4.3 | 179.1 | 5743.4741 | -1927.9919 | -567.856
| 6472 | 1.5 | 202.1 | 6025.0922 | -1941.9855 | -569.0788
| 6753 | 0.7 | 187.8 | 6306.0386 | -1947.0939 | -570.6955
| 7037 | 1.8 | 216 | 6589.9688 | -1952.4213 | -573.5528
| 7319 | 1.4 | 234.9 | 6871.8603 | -1957.9853 | -578.9746
| 7601 | 1.5 | 259.2 | 7153.7726 | -1960.6578 | -585.4187
| 7666 | 1.5 | 259.2 | 7218.7503 | -1960.9766 | -587.09

## Lookup (hidden)
North Reference | RetunValue | Grid Type | ReturnValue | Deviation Indicator | ReturnValue
| 2 |  | 0 |  | 2
True |  | SPCS-Colorado Central-NAD27 |  | Directional
Grid |  | SPCS-Colorado Central-NAD83 |  | High Angle
|  | SPCS-Colorado North-NAD27 |  | Horizontal
SPCS-Colorado North-NAD83
SPCS-Colorado South-NAD27
SPCS-Colorado South-NAD83
UTM-Zone 12 NAD27
UTM-Zone 12 NAD83
UTM-Zone 13 NAD27
UTM-Zone 13 NAD83