## Data
Header Information | measured depth (ft) | inclination (°) | azimuth (°) | true vertical depth (ft) | northing +N/-S (ft) | easting +E/-W (ft)
Operator Name | 0 | 0 | 0 | 0 | 0 | 0
Great Western Oil & Gas Company, LLC | 81 | 0.4 | 88.6 | 80.9993 | 0.0069 | 0.2827
Operator Number | 142 | 0.6 | 119.1 | 141.9971 | -0.1432 | 0.7746
10110 | 233 | 1.5 | 137.4 | 232.9811 | -1.2517 | 1.9971
Well Name and Number | 263 | 1.8 | 137.4 | 262.9686 | -1.8876 | 2.5818
JBL 34-44 | 354 | 3.4 | 149 | 353.8726 | -5.2528 | 4.9392
API Number (if available) | 446 | 4.2 | 147.7 | 445.6696 | -10.439 | 8.1445
05-123-35265-00 | 541 | 5.4 | 139.1 | 540.3359 | -16.7586 | 12.9305
Location: QQ SEC TWP RGE | 635 | 6.5 | 139.7 | 633.828 | -24.1598 | 19.2679
NWSE 34 7N 67W | 826 | 7.4 | 140 | 823.4227 | -41.8277 | 34.1669
Citing Type: Planned or Actual | 1017 | 8.5 | 131 | 1012.5915 | -60.5121 | 52.7278
Actual | 1239 | 9.8 | 135.1 | 1231.7643 | -84.6601 | 78.4478
Deviation Indicator | 1301 | 9.7 | 134.3 | 1292.8688 | -92.0456 | 85.9105
Directional | 1397 | 12 | 137.4 | 1387.1471 | -105.042 | 98.4555
North Reference | 1491 | 12.3 | 135.8 | 1479.0416 | -119.4131 | 112.0502
True | 1587 | 13.3 | 135.8 | 1572.6548 | -134.6606 | 126.8778
Grid Type | 1682 | 14.3 | 132.9 | 1664.9125 | -150.4817 | 143.0911
#VALUE! | 1778 | 15.2 | 130.9 | 1757.7486 | -166.7927 | 161.2891
| 1873 | 14.4 | 129.9 | 1849.5962 | -182.5244 | 179.7651
| 1968 | 14.2 | 128.2 | 1941.653 | -197.3075 | 197.9845
| 2063 | 15.2 | 130.2 | 2033.5429 | -212.5523 | 216.6542
| 2159 | 14.7 | 129 | 2126.2934 | -228.3409 | 235.7328
| 2253 | 14.2 | 130.1 | 2217.3196 | -243.2731 | 253.8208
| 2350 | 13.7 | 130.2 | 2311.4585 | -258.3507 | 271.6949
| 2445 | 14.9 | 133.5 | 2403.5148 | -274.0203 | 289.148
| 2541 | 16 | 133.2 | 2496.0443 | -291.5737 | 307.7461
| 2637 | 17.7 | 136.3 | 2587.9212 | -311.1832 | 327.4751
| 2736 | 16.6 | 130.9 | 2682.5239 | -331.3246 | 348.5636
| 2828 | 14.4 | 130.4 | 2771.1725 | -347.3453 | 367.2109
| 2923 | 13.2 | 130.9 | 2863.4286 | -362.1037 | 384.4059
| 3018 | 14.1 | 132.4 | 2955.7447 | -377.0086 | 401.1499
| 3114 | 14 | 131.7 | 3048.8729 | -392.6184 | 418.4553
| 3209 | 12.8 | 133.6 | 3141.2854 | -407.5206 | 434.6566
| 3303 | 13.7 | 133.5 | 3232.7821 | -422.3641 | 450.272
| 3399 | 13.4 | 131.6 | 3326.1103 | -437.5751 | 466.8368
| 3494 | 14.4 | 129.3 | 3418.328 | -452.3661 | 484.2103
| 3589 | 13.6 | 124.4 | 3510.5086 | -466.159 | 502.5684
| 3685 | 16.5 | 127.2 | 3603.2071 | -480.7814 | 522.7448
| 3779 | 17.4 | 127.6 | 3693.1228 | -497.4279 | 544.5134
| 3875 | 17.4 | 126.7 | 3784.73 | -514.7642 | 567.3946
| 3970 | 19 | 131.8 | 3874.9802 | -533.5631 | 590.3148
| 4065 | 17.1 | 133 | 3965.3011 | -553.398 | 612.06
| 4161 | 15.7 | 132 | 4057.3932 | -571.7159 | 632.0359
| 4256 | 17.9 | 136.8 | 4148.3374 | -590.9624 | 651.5853
| 4352 | 18.7 | 137.3 | 4239.4815 | -613.0272 | 672.1213
| 4447 | 18.3 | 133.5 | 4329.5754 | -634.4868 | 693.2686
| 4543 | 19.6 | 131.4 | 4420.3716 | -655.5108 | 716.2805
| 4669 | 16.2 | 128.5 | 4540.2573 | -680.436 | 745.8977
| 4763 | 16.3 | 129.3 | 4630.502 | -696.9539 | 766.3677
| 4858 | 17.1 | 132.1 | 4721.4959 | -714.7623 | 787.0481
| 4985 | 18.1 | 133.4 | 4842.5501 | -740.8358 | 815.2366
| 5111 | 15.3 | 135.5 | 4963.2248 | -766.1463 | 841.1149
| 5302 | 8.5 | 138.3 | 5150.0118 | -794.6932 | 868.2
| 5490 | 4 | 150.9 | 5336.8541 | -810.8054 | 880.6386
| 5681 | 1.8 | 189.3 | 5527.6129 | -819.5884 | 883.3942
| 5966 | 2.4 | 293.4 | 5812.4979 | -821.6362 | 877.1926
| 6249 | 3.8 | 309.3 | 6095.0817 | -813.3427 | 864.4968
| 6534 | 4 | 310.9 | 6379.4217 | -800.8527 | 849.6752
| 6820 | 4 | 316.1 | 6664.726 | -787.1339 | 835.2186
| 7105 | 2.7 | 301.4 | 6949.2379 | -776.4734 | 822.5956
| 7390 | 2.2 | 271.8 | 7233.9877 | -772.804 | 811.3979
| 7550 | 2.7 | 277.3 | 7393.8412 | -772.2287 | 804.5904
| 7601 | 2.7 | 277.3 | 7444.7846 | -771.9235 | 802.2074

## Lookup (hidden)
North Reference | RetunValue | Grid Type | ReturnValue | Deviation Indicator | ReturnValue
| 2 |  | 0 |  | 2
True |  | SPCS-Colorado Central-NAD27 |  | Directional
Grid |  | SPCS-Colorado Central-NAD83 |  | High Angle
|  | SPCS-Colorado North-NAD27 |  | Horizontal
SPCS-Colorado North-NAD83
SPCS-Colorado South-NAD27
SPCS-Colorado South-NAD83
UTM-Zone 12 NAD27
UTM-Zone 12 NAD83
UTM-Zone 13 NAD27
UTM-Zone 13 NAD83