## Data
Header Information | measured depth (ft) | inclination (°) | azimuth (°) | true vertical depth (ft) | northing +N/-S (ft) | easting +E/-W (ft)
Operator Name | 662 | 0 | 0 | 662 | 0 | 0
Noble | 726 | 0.37 | 233.06 | 726 | -0.12 | -0.17
Operator Number | 821 | 0.28 | 245.5 | 821 | -0.4 | -0.62
| 1010 | 0.69 | 201.63 | 1009.99 | -1.65 | -1.46
Well Name and Number | 1194 | 1.16 | 222.06 | 1193.97 | -4.07 | -3.12
Bill E36-67HN | 1287 | 1.25 | 212.32 | 1286.95 | -5.62 | -4.29
API Number (if available) | 1471 | 1.24 | 216.78 | 1470.9 | -8.91 | -6.56
| 1563 | 2.99 | 338.74 | 1562.86 | -7.47 | -8.02
Location: QQ SEC TWP RGE | 1655 | 3.43 | 351.33 | 1654.72 | -2.52 | -9.31
SWNW Sec. 36-T6N-R65W | 1747 | 5.9 | 350.26 | 1746.41 | 4.86 | -10.52
Citing Type: Planned or Actual | 1839 | 8.74 | 355.03 | 1837.65 | 16.49 | -11.93
Actual | 1932 | 11.46 | 352.49 | 1929.2 | 32.69 | -13.75
Deviation Indicator | 2031 | 13.31 | 345.22 | 2025.9 | 53.47 | -17.94
Horizontal | 2126 | 14.67 | 349.83 | 2118.08 | 75.88 | -22.86
North Reference | 2222 | 15.71 | 347.26 | 2210.73 | 100.52 | -27.87
Grid | 2317 | 15.34 | 346.34 | 2302.26 | 125.28 | -33.67
Grid Type | 2413 | 14.33 | 348.27 | 2395.06 | 149.25 | -39.09
SPCS-Colorado North-NAD83 | 2508 | 17.02 | 349 | 2486.52 | 174.42 | -44.13
| 2604 | 16.24 | 346.45 | 2578.5 | 201.26 | -49.96
| 2699 | 16.24 | 346.1 | 2669.71 | 227.07 | -56.26
| 2795 | 17.11 | 344.76 | 2761.68 | 253.72 | -63.2
| 2890 | 17.26 | 344.64 | 2852.43 | 280.8 | -70.6
| 2985 | 17.53 | 345.74 | 2943.09 | 308.25 | -77.86
| 3081 | 15.96 | 345.85 | 3035.02 | 335.07 | -84.65
| 3176 | 15.08 | 344.7 | 3126.55 | 359.65 | -91.1
| 3272 | 14.35 | 345.73 | 3219.4 | 383.23 | -97.33
| 3367 | 12.93 | 344.82 | 3311.72 | 404.89 | -103.02
| 3463 | 13.25 | 347.81 | 3405.23 | 426.01 | -108.15
| 3558 | 14.12 | 347.54 | 3497.53 | 447.97 | -112.95
| 3653 | 17.18 | 348.03 | 3589 | 473.02 | -118.36
| 3749 | 18.76 | 349.34 | 3680.31 | 502.06 | -124.16
| 3844 | 18.22 | 345.54 | 3770.41 | 531.45 | -130.69
| 3940 | 14.99 | 345.26 | 3862.4 | 558 | -137.6
| 4035 | 14.7 | 345.29 | 3954.22 | 581.54 | -143.79
| 4131 | 14.01 | 344.14 | 4047.23 | 604.5 | -150.06
| 4226 | 13.72 | 343.31 | 4139.46 | 626.35 | -156.43
| 4322 | 11.33 | 337.69 | 4233.17 | 645.99 | -163.29
| 4417 | 7.67 | 342.62 | 4326.85 | 660.67 | -168.72
| 4512 | 6.81 | 343.24 | 4421.09 | 672.12 | -172.24
| 4608 | 5.74 | 343.46 | 4516.52 | 682.17 | -175.25
| 4799 | 4.39 | 347.78 | 4706.77 | 698.47 | -179.52
| 4894 | 3.46 | 346.9 | 4801.54 | 704.82 | -180.94
| 5085 | 1.63 | 17.19 | 4992.36 | 713.03 | -181.44
| 5180 | 1.04 | 22.07 | 5087.33 | 715.12 | -180.72
| 5371 | 0.43 | 66.09 | 5278.31 | 717.01 | -179.41
| 5466 | 0.32 | 64.11 | 5373.31 | 717.27 | -178.84
| 5752 | 0.59 | 135.2 | 5659.3 | 716.58 | -177.09
| 5847 | 0.31 | 115.86 | 5754.3 | 716.12 | -176.51
| 5942 | 0.43 | 122.28 | 5849.3 | 715.82 | -175.98
| 6133 | 0.46 | 136.24 | 6040.29 | 714.88 | -174.84
| 6228 | 3.11 | 82.9 | 6135.24 | 714.92 | -172.02
| 6276 | 7.68 | 78.45 | 6183.02 | 715.73 | -167.59
| 6323 | 11.75 | 77.37 | 6229.33 | 717.4 | -159.84
| 6371 | 15.48 | 78.49 | 6275.98 | 719.75 | -148.79
| 6419 | 19.21 | 79.36 | 6321.79 | 722.49 | -134.74
| 6467 | 23.17 | 80.78 | 6366.53 | 725.46 | -117.65
| 6514 | 26.23 | 82.84 | 6409.23 | 728.24 | -98.22
| 6562 | 29.27 | 87.49 | 6451.71 | 730.07 | -75.96
| 6610 | 30.78 | 89.98 | 6493.27 | 730.59 | -51.95
| 6658 | 34 | 86.66 | 6533.8 | 731.38 | -26.27
| 6705 | 38.31 | 84.84 | 6571.74 | 733.45 | 1.38
| 6753 | 41.77 | 83.97 | 6608.48 | 736.47 | 32.1
| 6801 | 45.53 | 85.56 | 6643.21 | 739.48 | 65.09
| 6849 | 49.39 | 84.97 | 6675.65 | 742.4 | 100.33
| 6896 | 54.67 | 84.39 | 6704.56 | 745.84 | 137.21
| 6944 | 60.22 | 84.32 | 6730.38 | 749.82 | 177.45
| 6991 | 64.19 | 85.56 | 6752.29 | 753.48 | 218.86
| 7039 | 67.43 | 86.2 | 6771.96 | 756.62 | 262.52
| 7087 | 70.77 | 86.68 | 6789.08 | 759.41 | 307.27
| 7135 | 74.26 | 86.93 | 6803.5 | 761.96 | 352.98
| 7182 | 76.86 | 87.27 | 6815.22 | 764.26 | 398.43
| 7216 | 80.5 | 85.61 | 6821.89 | 766.33 | 431.7
| 7309 | 85.37 | 84.1 | 6833.33 | 774.61 | 523.59
| 7404 | 85.75 | 83.73 | 6840.68 | 784.65 | 617.77
| 7500 | 86.05 | 83.56 | 6847.55 | 795.25 | 712.94
| 7595 | 88.58 | 84.79 | 6852 | 804.88 | 807.33
| 7690 | 90.37 | 85.91 | 6852.87 | 812.58 | 902.01
| 7786 | 91.42 | 86.35 | 6851.37 | 819.06 | 997.78
| 7881 | 90.77 | 85.77 | 6849.55 | 825.58 | 1092.54
| 7977 | 91.51 | 86.33 | 6847.64 | 832.2 | 1188.29
| 8072 | 92.4 | 87.02 | 6844.4 | 837.7 | 1283.07
| 8167 | 92.59 | 87.33 | 6840.26 | 842.38 | 1377.86
| 8263 | 93.02 | 87.5 | 6835.57 | 846.71 | 1473.65
| 8358 | 92.16 | 85.91 | 6831.27 | 852.16 | 1568.39
| 8454 | 91.94 | 84.87 | 6827.84 | 859.87 | 1664.02
| 8549 | 90.62 | 84.85 | 6825.72 | 868.38 | 1758.61
| 8645 | 90.8 | 83.94 | 6824.53 | 877.76 | 1854.15
| 8740 | 89.94 | 84.4 | 6823.91 | 887.4 | 1948.65
| 8836 | 90.68 | 84.57 | 6823.39 | 896.63 | 2044.2
| 8931 | 91.48 | 84.66 | 6821.6 | 905.54 | 2138.77
| 9027 | 90.4 | 85.29 | 6820.03 | 913.95 | 2234.38
| 9122 | 90.46 | 84.56 | 6819.32 | 922.36 | 2329.01
| 9217 | 89.82 | 83.42 | 6819.08 | 932.3 | 2423.48
| 9313 | 90.71 | 83.61 | 6818.64 | 943.14 | 2518.87
| 9408 | 91.6 | 84.06 | 6816.73 | 953.34 | 2613.3
| 9504 | 92.16 | 84.79 | 6813.58 | 962.67 | 2708.79
| 9599 | 93.27 | 84.56 | 6809.08 | 971.47 | 2803.27
| 9695 | 92.16 | 84.81 | 6804.53 | 980.35 | 2898.75
| 9790 | 90.43 | 85.32 | 6802.38 | 988.52 | 2993.37
| 9885 | 90.89 | 85.25 | 6801.29 | 996.33 | 3088.04
| 9981 | 89.78 | 85.09 | 6800.73 | 1004.42 | 3183.7
| 10076 | 90.52 | 85.2 | 6800.48 | 1012.46 | 3278.36
| 10172 | 89.57 | 85.12 | 6800.4 | 1020.56 | 3374.01
| 10267 | 89.23 | 85.34 | 6801.4 | 1028.45 | 3468.68
| 10363 | 91.23 | 85.5 | 6801.01 | 1036.12 | 3564.37
| 10458 | 89.97 | 86.55 | 6800.02 | 1042.7 | 3659.13
| 10554 | 89.51 | 86.49 | 6800.45 | 1048.53 | 3754.95
| 10649 | 89.69 | 86.48 | 6801.12 | 1054.36 | 3849.77
| 10745 | 89.94 | 85.45 | 6801.43 | 1061.11 | 3945.53
| 10840 | 89.66 | 84.19 | 6801.76 | 1069.69 | 4040.14
| 10936 | 90.49 | 84.5 | 6801.63 | 1079.15 | 4135.67
| 11031 | 90.49 | 83 | 6800.82 | 1089.49 | 4230.1
| 11127 | 90.96 | 82.55 | 6799.6 | 1101.56 | 4325.33
| 11222 | 91.3 | 82.08 | 6797.73 | 1114.26 | 4419.46
| 11279 | 91.3 | 82.08 | 6796.44 | 1122.12 | 4475.9

## Lookup (hidden)
North Reference | RetunValue | Grid Type | ReturnValue | Deviation Indicator | ReturnValue
| 3 |  | 5 |  | 4
True |  | SPCS-Colorado Central-NAD27 |  | Directional
Grid |  | SPCS-Colorado Central-NAD83 |  | High Angle
|  | SPCS-Colorado North-NAD27 |  | Horizontal
SPCS-Colorado North-NAD83
SPCS-Colorado South-NAD27
SPCS-Colorado South-NAD83
UTM-Zone 12 NAD27
UTM-Zone 12 NAD83
UTM-Zone 13 NAD27
UTM-Zone 13 NAD83