## Data
Header Information | measured depth (ft) | inclination (°) | azimuth (°) | true vertical depth (ft) | northing +N/-S (ft) | easting +E/-W (ft)
Operator Name | 0 | 0 | 0 | 0 | 0 | 0
WPXEnergy | 150 | 0 | 0 | 150 | 0 | 0
Operator Number | 500 | 8.75 | 358.94 | 498.64 | 26.67 | -0.49
96850 | 550 | 10 | 358.94 | 547.97 | 34.81 | -0.64
Well Name and Number | 1000 | 10 | 358.94 | 991.14 | 112.94 | -2.09
PA 521-11 | 1500 | 10 | 358.94 | 1483.54 | 199.75 | -3.7
API Number (if available) | 2000 | 10 | 358.94 | 1975.94 | 286.56 | -5.3
| 2500 | 10 | 358.94 | 2468.35 | 373.37 | -6.91
Location: QQ SEC TWP RGE | 2750 | 10 | 358.94 | 2714.55 | 416.77 | -7.71
Sec 11 T7S R95W | 3000 | 15 | 358.94 | 2958.55 | 470.86 | -8.71
Citing Type: Planned or Actual | 3309.02 | 21.18 | 358.93 | 3252.15 | 566.75 | -10.5
Planning | 3500 | 21.18 | 358.93 | 3430.23 | 635.74 | -11.78
Deviation Indicator | 4000 | 21.18 | 358.93 | 3896.45 | 816.36 | -15.14
Directional | 4500 | 21.18 | 358.93 | 4362.67 | 996.98 | -18.5
North Reference | 4722.27 | 21.18 | 358.93 | 4569.93 | 1077.28 | -19.99
True | 5000 | 15.63 | 358.93 | 4833.35 | 1164.91 | -21.62
North Reference | 5500 | 5.63 | 358.93 | 5324.16 | 1256.97 | -23.34
North Reference | 5781.3 | 0 | 0 | 5605 | 1270.77 | -23.59
| 5881.3 | 0 | 0 | 5705 | 1270.77 | -23.59
| 6000 | 0 | 0 | 5823.7 | 1270.77 | -23.59
| 6500 | 0 | 0 | 6323.7 | 1270.77 | -23.59
| 7000 | 0 | 0 | 6823.7 | 1270.77 | -23.59
| 7500 | 0 | 0 | 7323.7 | 1270.77 | -23.59
| 8000 | 0 | 0 | 7823.7 | 1270.77 | -23.59
| 8031.3 | 0 | 0 | 7855 | 1270.77 | -23.59

## Lookup (hidden)
North Reference | RetunValue | Grid Type | ReturnValue | Deviation Indicator | ReturnValue
| 2 |  | 0 |  | 2
True |  | SPCS-Colorado Central-NAD27 |  | Directional
Grid |  | SPCS-Colorado Central-NAD83 |  | High Angle
|  | SPCS-Colorado North-NAD27 |  | Horizontal
SPCS-Colorado North-NAD83
SPCS-Colorado South-NAD27
SPCS-Colorado South-NAD83
UTM-Zone 12 NAD27
UTM-Zone 12 NAD83
UTM-Zone 13 NAD27
UTM-Zone 13 NAD83