## Data
Header Information | measured depth (ft) | inclination (°) | azimuth (°) | true vertical depth (ft) | northing +N/-S (ft) | easting +E/-W (ft)
Operator Name | 0 | 0 | 0 | 0 | 0 | 0
WPXEnergy | 120 | 0 | 0 | 120 | 0 | 0
Operator Number | 500 | 13.3 | 358.62 | 496.6 | 43.89 | -1.06
96850 | 781.17 | 23.14 | 358.62 | 763.34 | 131.68 | -3.17
Well Name and Number | 1000 | 23.14 | 358.62 | 964.56 | 217.65 | -5.25
PA 321-11 | 1500 | 23.14 | 358.62 | 1424.33 | 414.09 | -9.98
API Number (if available) | 2000 | 23.14 | 358.62 | 1884.1 | 610.53 | -14.72
| 2500 | 23.14 | 358.62 | 2343.87 | 806.97 | -19.46
Location: QQ SEC TWP RGE | 3000 | 23.14 | 358.62 | 2803.64 | 1003.41 | -24.19
Sec 11 T7S R95W | 3500 | 23.14 | 358.62 | 3263.41 | 1199.86 | -28.93
Citing Type: Planned or Actual | 4000 | 23.14 | 358.62 | 3723.18 | 1396.3 | -33.67
Planning | 4441.18 | 23.14 | 358.62 | 4128.86 | 1569.63 | -37.84
Deviation Indicator | 4500 | 22.26 | 358.62 | 4183.13 | 1592.32 | -38.39
Directional | 5000 | 14.76 | 358.62 | 4656.93 | 1750.89 | -42.21
North Reference | 5500 | 7.26 | 358.62 | 5147.38 | 1846.27 | -44.51
True | 5983.92 | 0 | 0 | 5630 | 1876.87 | -45.25
North Reference | 6000 | 0 | 0 | 5646.08 | 1876.87 | -45.25
North Reference | 6083.92 | 0 | 0 | 5730 | 1876.87 | -45.25
| 6500 | 0 | 0 | 6146.08 | 1876.87 | -45.25
| 7000 | 0 | 0 | 6646.08 | 1876.87 | -45.25
| 7500 | 0 | 0 | 7146.08 | 1876.87 | -45.25
| 8000 | 0 | 0 | 7646.08 | 1876.87 | -45.25
| 8233.92 | 0 | 0 | 7880 | 1876.87 | -45.25

## Lookup (hidden)
North Reference | RetunValue | Grid Type | ReturnValue | Deviation Indicator | ReturnValue
| 2 |  | 0 |  | 2
True |  | SPCS-Colorado Central-NAD27 |  | Directional
Grid |  | SPCS-Colorado Central-NAD83 |  | High Angle
|  | SPCS-Colorado North-NAD27 |  | Horizontal
SPCS-Colorado North-NAD83
SPCS-Colorado South-NAD27
SPCS-Colorado South-NAD83
UTM-Zone 12 NAD27
UTM-Zone 12 NAD83
UTM-Zone 13 NAD27
UTM-Zone 13 NAD83