## Data
Header Information | measured depth (ft) | inclination (°) | azimuth (°) | true vertical depth (ft) | northing +N/-S (ft) | easting +E/-W (ft)
Operator Name | 0 | 0 | 0 | 0 | 0 | 0
Encana Oil and Gas | 100 | 0 | 0 | 100 | 0 | 0
Operator Number | 200 | 0 | 0 | 200 | 0 | 0
100185 | 300 | 0 | 0 | 300 | 0 | 0
Well Name and Number | 400 | 0 | 0 | 400 | 0 | 0
UWF14C-04 H04 596 | 475 | 0 | 0 | 475 | 0 | 0
API Number (if available) | 500 | 0.75 | 195 | 500 | -0.16 | -0.04
| 575 | 3 | 195 | 574.95 | -2.53 | -0.68
Location: QQ SEC TWP RGE | 600 | 3.74 | 197.21 | 599.91 | -3.94 | -1.09
4 5S 96W | 700 | 6.72 | 201.17 | 699.48 | -12.51 | -4.17
Citing Type: Planned or Actual | 800 | 9.71 | 202.7 | 798.45 | -25.75 | -9.53
Planned | 900 | 12.71 | 203.51 | 896.53 | -43.62 | -17.18
Deviation Indicator | 1000 | 15.7 | 204.02 | 993.46 | -66.07 | -27.07
Directional | 1100 | 18.7 | 204.36 | 1088.97 | -93.05 | -39.2
North Reference | 1200 | 21.7 | 204.62 | 1182.81 | -124.47 | -53.52
True | 1300 | 24.7 | 204.81 | 1274.71 | -160.25 | -69.99
Grid Type | 1371.26 | 26.84 | 204.93 | 1338.88 | -188.35 | -83.02
#VALUE! | 1400 | 26.84 | 204.93 | 1364.53 | -200.12 | -88.49
| 1500 | 26.84 | 204.93 | 1453.76 | -241.06 | -107.52
| 1600 | 26.84 | 204.93 | 1542.99 | -282 | -126.54
| 1700 | 26.84 | 204.93 | 1632.21 | -322.94 | -145.57
| 1800 | 26.84 | 204.93 | 1721.44 | -363.88 | -164.6
| 1900 | 26.84 | 204.93 | 1810.67 | -404.82 | -183.63
| 2000 | 26.84 | 204.93 | 1899.9 | -445.76 | -202.65
| 2100 | 26.84 | 204.93 | 1989.13 | -486.7 | -221.68
| 2200 | 26.84 | 204.93 | 2078.36 | -527.64 | -240.71
| 2300 | 26.84 | 204.93 | 2167.59 | -568.59 | -259.74
| 2400 | 26.84 | 204.93 | 2256.82 | -609.53 | -278.76
| 2500 | 26.84 | 204.93 | 2346.05 | -650.47 | -297.79
| 2600 | 26.84 | 204.93 | 2435.28 | -691.41 | -316.82
| 2700 | 26.84 | 204.93 | 2524.5 | -732.35 | -335.85
| 2800 | 26.84 | 204.93 | 2613.73 | -773.29 | -354.88
| 2900 | 26.84 | 204.93 | 2702.96 | -814.23 | -373.9
| 3000 | 26.84 | 204.93 | 2792.19 | -855.17 | -392.93
| 3100 | 26.84 | 204.93 | 2881.42 | -896.11 | -411.96
| 3200 | 26.84 | 204.93 | 2970.65 | -937.05 | -430.99
| 3300 | 26.84 | 204.93 | 3059.88 | -977.99 | -450.01
| 3400 | 26.84 | 204.93 | 3149.11 | -1018.93 | -469.04
| 3500 | 26.84 | 204.93 | 3238.34 | -1059.87 | -488.07
| 3600 | 26.84 | 204.93 | 3327.56 | -1100.82 | -507.1
| 3700 | 26.84 | 204.93 | 3416.79 | -1141.76 | -526.12
| 3800 | 26.84 | 204.93 | 3506.02 | -1182.7 | -545.15
| 3900 | 26.84 | 204.93 | 3595.25 | -1223.64 | -564.18
| 4000 | 26.84 | 204.93 | 3684.48 | -1264.58 | -583.21
| 4100 | 26.84 | 204.93 | 3773.71 | -1305.52 | -602.23
| 4200 | 26.84 | 204.93 | 3862.94 | -1346.46 | -621.26
| 4300 | 26.84 | 204.93 | 3952.17 | -1387.4 | -640.29
| 4400 | 26.84 | 204.93 | 4041.4 | -1428.34 | -659.32
| 4500 | 26.84 | 204.93 | 4130.63 | -1469.28 | -678.34
| 4600 | 26.84 | 204.93 | 4219.85 | -1510.22 | -697.37
| 4700 | 26.84 | 204.93 | 4309.08 | -1551.16 | -716.4
| 4800 | 26.84 | 204.93 | 4398.31 | -1592.1 | -735.43
| 4900 | 26.84 | 204.93 | 4487.54 | -1633.05 | -754.45
| 5000 | 26.84 | 204.93 | 4576.77 | -1673.99 | -773.48
| 5100 | 26.84 | 204.93 | 4666 | -1714.93 | -792.51
| 5200 | 26.84 | 204.93 | 4755.23 | -1755.87 | -811.54
| 5300 | 26.84 | 204.93 | 4844.46 | -1796.81 | -830.56
| 5400 | 26.84 | 204.93 | 4933.69 | -1837.75 | -849.59
| 5500 | 26.84 | 204.93 | 5022.91 | -1878.69 | -868.62
| 5600 | 26.84 | 204.93 | 5112.14 | -1919.63 | -887.65
| 5700 | 26.84 | 204.93 | 5201.37 | -1960.57 | -906.67
| 5800 | 26.84 | 204.93 | 5290.6 | -2001.51 | -925.7
| 5900 | 26.84 | 204.93 | 5379.83 | -2042.45 | -944.73
| 6000 | 26.84 | 204.93 | 5469.06 | -2083.39 | -963.76
| 6100 | 26.84 | 204.93 | 5558.29 | -2124.34 | -982.78
| 6200 | 26.84 | 204.93 | 5647.52 | -2165.28 | -1001.81
| 6300 | 26.84 | 204.93 | 5736.75 | -2206.22 | -1020.84
| 6400 | 26.84 | 204.93 | 5825.98 | -2247.16 | -1039.87
| 6500 | 26.84 | 204.93 | 5915.2 | -2288.1 | -1058.89
| 6600 | 26.84 | 204.93 | 6004.43 | -2329.04 | -1077.92
| 6700 | 26.84 | 204.93 | 6093.66 | -2369.98 | -1096.95
| 6800 | 26.84 | 204.93 | 6182.89 | -2410.92 | -1115.98
| 6900 | 26.84 | 204.93 | 6272.12 | -2451.86 | -1135
| 6930.99 | 26.84 | 204.93 | 6299.77 | -2464.55 | -1140.9
| 7000 | 24.77 | 204.93 | 6361.9 | -2491.79 | -1153.56
| 7100 | 21.77 | 204.93 | 6453.76 | -2527.61 | -1170.21
| 7200 | 18.77 | 204.93 | 6547.55 | -2559.01 | -1184.8
| 7300 | 15.77 | 204.93 | 6643.04 | -2585.93 | -1197.31
| 7400 | 12.77 | 204.93 | 6739.94 | -2608.28 | -1207.7
| 7500 | 9.77 | 204.93 | 6838 | -2625.99 | -1215.93
| 7600 | 6.77 | 204.93 | 6936.95 | -2639.03 | -1221.99
| 7700 | 3.77 | 204.93 | 7036.52 | -2647.35 | -1225.86
| 7800 | 0.77 | 204.93 | 7136.43 | -2650.94 | -1227.53
| 7825.57 | 0 | 0 | 7162 | -2651.1 | -1227.6
| 7900 | 0.02 | 239.71 | 7236.43 | -2651.1 | -1227.61
| 8000 | 0.04 | 239.71 | 7336.43 | -2651.13 | -1227.65
| 8100 | 0.06 | 239.71 | 7436.43 | -2651.17 | -1227.73
| 8200 | 0.08 | 239.71 | 7536.43 | -2651.23 | -1227.83
| 8300 | 0.1 | 239.71 | 7636.43 | -2651.31 | -1227.97
| 8400 | 0.13 | 239.71 | 7736.43 | -2651.42 | -1228.15
| 8500 | 0.15 | 239.71 | 7836.43 | -2651.54 | -1228.36
| 8600 | 0.17 | 239.71 | 7936.43 | -2651.68 | -1228.6
| 8700 | 0.19 | 239.71 | 8036.43 | -2651.84 | -1228.87
| 8800 | 0.21 | 239.71 | 8136.42 | -2652.02 | -1229.18
| 8900 | 0.24 | 239.71 | 8236.42 | -2652.22 | -1229.52
| 9000 | 0.26 | 239.71 | 8336.42 | -2652.43 | -1229.89
| 9100 | 0.28 | 239.71 | 8436.42 | -2652.67 | -1230.3
| 9200 | 0.3 | 239.71 | 8536.42 | -2652.93 | -1230.74
| 9300 | 0.33 | 239.71 | 8636.42 | -2653.21 | -1231.21
| 9400 | 0.35 | 239.71 | 8736.42 | -2653.5 | -1231.72
| 9500 | 0.37 | 239.71 | 8836.42 | -2653.82 | -1232.26
| 9600 | 0.39 | 239.71 | 8936.41 | -2654.15 | -1232.83
| 9700 | 0.41 | 239.71 | 9036.41 | -2654.51 | -1233.44
| 9800 | 0.44 | 239.71 | 9136.41 | -2654.88 | -1234.08
| 9834.83 | 0.44 | 239.71 | 9171.24 | -2655.01 | -1234.31
| 9900 | 0.44 | 239.71 | 9236.41 | -2655.27 | -1234.74
| 10000 | 0.44 | 239.71 | 9336.4 | -2655.66 | -1235.41
| 10100 | 0.44 | 239.71 | 9436.4 | -2656.05 | -1236.08
| 10200 | 0.44 | 239.71 | 9536.4 | -2656.44 | -1236.75
| 10300 | 0.44 | 239.71 | 9636.39 | -2656.83 | -1237.41
| 10400 | 0.44 | 239.71 | 9736.39 | -2657.22 | -1238.08
| 10500 | 0.44 | 239.71 | 9836.39 | -2657.61 | -1238.75
| 10600 | 0.44 | 239.71 | 9936.38 | -2658 | -1239.42
| 10700 | 0.44 | 239.71 | 10036.38 | -2658.39 | -1240.08
| 10800 | 0.44 | 239.71 | 10136.38 | -2658.78 | -1240.75
| 10900 | 0.44 | 239.71 | 10236.38 | -2659.17 | -1241.42
| 11000 | 0.44 | 239.71 | 10336.37 | -2659.56 | -1242.09
| 11100 | 0.44 | 239.71 | 10436.37 | -2659.95 | -1242.75
| 11200 | 0.44 | 239.71 | 10536.37 | -2660.34 | -1243.42
| 11300 | 0.44 | 239.71 | 10636.36 | -2660.73 | -1244.09
| 11383.64 | 0.44 | 239.71 | 10720 | -2661.05 | -1244.65
| 11400 | 0.44 | 239.71 | 10736.36 | -2661.12 | -1244.76
| 11500 | 0.44 | 239.71 | 10836.36 | -2661.51 | -1245.42
| 11600 | 0.44 | 239.71 | 10936.35 | -2661.9 | -1246.09
| 11700 | 0.44 | 239.71 | 11036.35 | -2662.29 | -1246.76
| 11800 | 0.44 | 239.71 | 11136.35 | -2662.68 | -1247.43
| 11900 | 0.44 | 239.71 | 11236.35 | -2663.07 | -1248.1
| 12000 | 0.44 | 239.71 | 11336.34 | -2663.46 | -1248.76
| 12100 | 0.44 | 239.71 | 11436.34 | -2663.85 | -1249.43
| 12200 | 0.44 | 239.71 | 11536.34 | -2664.24 | -1250.1
| 12300 | 0.44 | 239.71 | 11636.33 | -2664.63 | -1250.77
| 12400 | 0.44 | 239.71 | 11736.33 | -2665.02 | -1251.43
| 12500 | 0.44 | 239.71 | 11836.33 | -2665.41 | -1252.1
| 12600 | 0.44 | 239.71 | 11936.32 | -2665.8 | -1252.77
| 12700 | 0.44 | 239.71 | 12036.32 | -2666.19 | -1253.44
| 12800 | 0.44 | 239.71 | 12136.32 | -2666.58 | -1254.1
| 12900 | 0.44 | 239.71 | 12236.32 | -2666.97 | -1254.77
| 13000 | 0.44 | 239.71 | 12336.31 | -2667.36 | -1255.44

## Lookup (hidden)
North Reference | RetunValue | Grid Type | ReturnValue | Deviation Indicator | ReturnValue
| 2 |  | 0 |  | 2
True |  | SPCS-Colorado Central-NAD27 |  | Directional
Grid |  | SPCS-Colorado Central-NAD83 |  | High Angle
|  | SPCS-Colorado North-NAD27 |  | Horizontal
SPCS-Colorado North-NAD83
SPCS-Colorado South-NAD27
SPCS-Colorado South-NAD83
UTM-Zone 12 NAD27
UTM-Zone 12 NAD83
UTM-Zone 13 NAD27
UTM-Zone 13 NAD83