## Data
Header Information | measured depth (ft) | inclination (°) | azimuth (°) | true vertical depth (ft) | northing +N/-S (ft) | easting +E/-W (ft)
Operator Name | 0 | 0 | 0 | 0 | 0 | 0
Encana Oil & Gas | 112 | 0.4 | 213.4 | 112 | -0.33 | -0.22
Operator Number | 143 | 0.2 | 218.6 | 143 | -0.46 | -0.31
100185 | 173 | 0.4 | 260.5 | 173 | -0.52 | -0.44
Well Name and Number | 204 | 0.4 | 225.5 | 204 | -0.61 | -0.63
Federal 29-6B | 235 | 0.2 | 252.6 | 235 | -0.7 | -0.76
API Number (if available) | 266 | 0.3 | 258.6 | 266 | -0.74 | -0.89
05-045-21194 | 296 | 0.1 | 264.3 | 296 | -0.75 | -0.99
Location: QQ SEC TWP RGE | 327 | 0 | 241 | 327 | -0.76 | -1.02
SENW 29 7S 95W | 358 | 0.2 | 291.3 | 358 | -0.74 | -1.07
Citing Type: Planned or Actual | 388 | 0.1 | 280.2 | 388 | -0.71 | -1.14
Actual | 480 | 0.2 | 280.2 | 480 | -0.67 | -1.38
Deviation Indicator | 572 | 0 | 100.2 | 572 | -0.64 | -1.54
Directional | 664 | 0.4 | 359.3 | 664 | -0.32 | -1.54
North Reference | 757 | 0.5 | 30.7 | 756.99 | 0.35 | -1.34
True | 849 | 0.5 | 30.4 | 848.99 | 1.04 | -0.93
Grid Type | 940 | 0.5 | 120.5 | 939.99 | 1.19 | -0.39
#VALUE! | 1034 | 0.5 | 110.5 | 1033.98 | 0.83 | 0.35
| 1164 | 0.7 | 116.5 | 1163.98 | 0.28 | 1.59
| 1258 | 0.7 | 100.2 | 1257.97 | -0.08 | 2.67
| 1354 | 0.6 | 100.2 | 1353.96 | -0.27 | 3.74
| 1448 | 0.8 | 84.5 | 1447.96 | -0.29 | 4.88
| 1543 | 0.7 | 75.6 | 1542.95 | -0.09 | 6.1
| 1639 | 0.9 | 161.8 | 1638.94 | -0.66 | 6.91
| 1734 | 1 | 176.5 | 1733.93 | -2.19 | 7.19
| 1830 | 0.8 | 172.1 | 1829.92 | -3.69 | 7.33
| 1925 | 0.7 | 177.8 | 1924.91 | -4.93 | 7.45
| 2020 | 2.9 | 194.5 | 2019.86 | -7.84 | 6.87
| 2115 | 4.6 | 190.6 | 2114.65 | -13.91 | 5.56
| 2211 | 5.9 | 191.4 | 2210.24 | -22.53 | 3.88
| 2307 | 6.8 | 186.7 | 2305.66 | -33.01 | 2.24
| 2402 | 8.3 | 185.4 | 2399.83 | -45.42 | 0.94
| 2498 | 9.1 | 184.9 | 2494.72 | -59.89 | -0.36
| 2593 | 8.6 | 185.4 | 2588.59 | -74.44 | -1.67
| 2688 | 10.1 | 183.4 | 2682.33 | -89.83 | -2.83
| 2784 | 9.7 | 182.3 | 2776.9 | -106.31 | -3.66
| 2880 | 9.5 | 182.2 | 2871.55 | -122.31 | -4.29
| 2975 | 10.9 | 181.3 | 2965.05 | -139.13 | -4.79
| 3071 | 10.5 | 181 | 3059.38 | -156.95 | -5.15
| 3166 | 9.9 | 179.9 | 3152.88 | -173.77 | -5.29
| 3262 | 9.5 | 179.7 | 3247.51 | -189.94 | -5.23
| 3357 | 11 | 184.9 | 3340.99 | -206.81 | -5.96
| 3452 | 10.5 | 184 | 3434.32 | -224.48 | -7.34
| 3548 | 10.2 | 184.2 | 3528.76 | -241.68 | -8.57
| 3643 | 9.6 | 183.8 | 3622.34 | -257.98 | -9.71
| 3738 | 10 | 183 | 3715.96 | -274.12 | -10.67
| 3834 | 9.7 | 183.1 | 3810.54 | -290.52 | -11.54
| 3929 | 10.6 | 180.3 | 3904.06 | -307.25 | -12.02
| 4024 | 9.9 | 180 | 3997.54 | -324.15 | -12.07
| 4118 | 9.3 | 181.1 | 4090.22 | -339.83 | -12.21
| 4213 | 8 | 184.6 | 4184.14 | -354.09 | -12.89
| 4309 | 6.8 | 182.2 | 4279.34 | -366.43 | -13.65
| 4404 | 5.5 | 182.2 | 4373.79 | -376.6 | -14.04
| 4499 | 4.3 | 176 | 4468.44 | -384.7 | -13.96
| 4594 | 4.2 | 176.3 | 4563.18 | -391.73 | -13.49
| 4690 | 2.7 | 176.3 | 4659 | -397.49 | -13.12
| 4785 | 1.1 | 179 | 4753.95 | -400.64 | -12.96
| 4880 | 1.3 | 189.8 | 4848.93 | -402.61 | -13.12
| 4976 | 0.4 | 132.8 | 4944.92 | -403.91 | -13.06
| 5071 | 0.4 | 187.3 | 5039.92 | -404.46 | -12.86
| 5166 | 0.7 | 219.1 | 5134.91 | -405.24 | -13.27
| 5262 | 0.8 | 220.6 | 5230.9 | -406.21 | -14.08
| 5357 | 0.2 | 120.4 | 5325.9 | -406.79 | -14.37
| 5452 | 0.4 | 211.7 | 5420.9 | -407.16 | -14.4
| 5548 | 0.7 | 207.9 | 5516.89 | -407.96 | -14.85
| 5643 | 0.5 | 56.6 | 5611.89 | -408.25 | -14.77
| 5738 | 0.3 | 5.4 | 5706.89 | -407.77 | -14.4
| 5834 | 0.4 | 270.4 | 5802.89 | -407.52 | -14.71
| 5928 | 1 | 260.2 | 5896.88 | -407.66 | -15.85
| 6024 | 0.5 | 216.3 | 5992.87 | -408.14 | -16.92
| 6120 | 0.8 | 220.7 | 6088.87 | -408.98 | -17.61
| 6215 | 1 | 239.5 | 6183.86 | -409.91 | -18.76
| 6311 | 1.6 | 251.8 | 6279.83 | -410.75 | -20.75
| 6406 | 2.3 | 235.7 | 6374.78 | -412.24 | -23.59
| 6502 | 2.4 | 232.8 | 6470.7 | -414.54 | -26.78
| 6597 | 2.7 | 234.5 | 6565.6 | -417.04 | -30.18
| 6691 | 2.3 | 242.4 | 6659.51 | -419.2 | -33.66
| 6750 | 2.2 | 243.2 | 6718.47 | -420.26 | -35.72
| 6800 | 2.2 | 243.2 | 6768.43 | -421.13 | -37.43

## Lookup (hidden)
North Reference | RetunValue | Grid Type | ReturnValue | Deviation Indicator | ReturnValue
| 2 |  | 0 |  | 2
True |  | SPCS-Colorado Central-NAD27 |  | Directional
Grid |  | SPCS-Colorado Central-NAD83 |  | High Angle
|  | SPCS-Colorado North-NAD27 |  | Horizontal
SPCS-Colorado North-NAD83
SPCS-Colorado South-NAD27
SPCS-Colorado South-NAD83
UTM-Zone 12 NAD27
UTM-Zone 12 NAD83
UTM-Zone 13 NAD27
UTM-Zone 13 NAD83