## Data
Header Information | measured depth (ft) | inclination (°) | azimuth (°) | true vertical depth (ft) | northing +N/-S (ft) | easting +E/-W (ft)
Operator Name | 0 | 0 | 235.8 | 0 | 0 | 0
KERR-MCGEE | 17 | 0 | 235.8 | 17 | 0 | 0
Operator Number | 117 | 0 | 235.8 | 117 | 0 | 0
47120 | 217 | 0 | 235.8 | 217 | 0 | 0
Well Name and Number | 317 | 0 | 235.8 | 317 | 0 | 0
GITTLEIN 4C-28HZ | 417 | 0 | 235.8 | 417 | 0 | 0
API Number (if available) | 517 | 0 | 235.8 | 517 | 0 | 0
| 617 | 0 | 235.8 | 617 | 0 | 0
Location: QQ SEC TWP RGE | 717 | 0 | 235.8 | 717 | 0 | 0
SWSW SEC.33 T2N-R65W | 756 | 0 | 235.8 | 756 | 0 | 0
Citing Type: Planned or Actual | 817 | 0 | 235.8 | 817 | 0 | 0
PLAN | 917 | 0 | 235.8 | 917 | 0 | 0
Deviation Indicator | 1017 | 0 | 235.8 | 1017 | 0 | 0
Horizontal | 1117 | 0 | 235.8 | 1117 | 0 | 0
North Reference | 1217 | 0 | 235.8 | 1217 | 0 | 0
True | 1317 | 0 | 235.8 | 1317 | 0 | 0
Grid Type | 1417 | 0 | 235.8 | 1417 | 0 | 0
#VALUE! | 1517 | 0 | 235.8 | 1517 | 0 | 0
| 1600 | 0 | 235.8 | 1600 | 0 | 0
| 1617 | 0.34 | 235.8 | 1617 | -0.03 | -0.04
| 1717 | 2.34 | 235.8 | 1716.97 | -1.34 | -1.98
| 1727.5 | 2.55 | 235.8 | 1727.46 | -1.59 | -2.35
| 1817 | 2.55 | 235.8 | 1816.87 | -3.83 | -5.64
| 1917 | 2.55 | 235.8 | 1916.77 | -6.33 | -9.32
| 2017 | 2.55 | 235.8 | 2016.67 | -8.83 | -13
| 2117 | 2.55 | 235.8 | 2116.57 | -11.34 | -16.68
| 2217 | 2.55 | 235.8 | 2216.47 | -13.84 | -20.36
| 2317 | 2.55 | 235.8 | 2316.37 | -16.34 | -24.04
| 2417 | 2.55 | 235.8 | 2416.28 | -18.84 | -27.72
| 2517 | 2.55 | 235.8 | 2516.18 | -21.34 | -31.4
| 2617 | 2.55 | 235.8 | 2616.08 | -23.84 | -35.08
| 2717 | 2.55 | 235.8 | 2715.98 | -26.34 | -38.76
| 2817 | 2.55 | 235.8 | 2815.88 | -28.84 | -42.44
| 2917 | 2.55 | 235.8 | 2915.78 | -31.34 | -46.12
| 3017 | 2.55 | 235.8 | 3015.68 | -33.84 | -49.8
| 3117 | 2.55 | 235.8 | 3115.58 | -36.34 | -53.48
| 3217 | 2.55 | 235.8 | 3215.48 | -38.84 | -57.16
| 3317 | 2.55 | 235.8 | 3315.38 | -41.34 | -60.84
| 3417 | 2.55 | 235.8 | 3415.28 | -43.85 | -64.52
| 3517 | 2.55 | 235.8 | 3515.19 | -46.35 | -68.2
| 3617 | 2.55 | 235.8 | 3615.09 | -48.85 | -71.88
| 3717 | 2.55 | 235.8 | 3714.99 | -51.35 | -75.56
| 3817 | 2.55 | 235.8 | 3814.89 | -53.85 | -79.24
| 3917 | 2.55 | 235.8 | 3914.79 | -56.35 | -82.92
| 4017 | 2.55 | 235.8 | 4014.69 | -58.85 | -86.59
| 4117 | 2.55 | 235.8 | 4114.59 | -61.35 | -90.27
| 4217 | 2.55 | 235.8 | 4214.49 | -63.85 | -93.95
| 4317 | 2.55 | 235.8 | 4314.39 | -66.35 | -97.63
| 4417 | 2.55 | 235.8 | 4414.29 | -68.85 | -101.31
| 4517 | 2.55 | 235.8 | 4514.2 | -71.35 | -104.99
| 4617 | 2.55 | 235.8 | 4614.1 | -73.85 | -108.67
| 4717 | 2.55 | 235.8 | 4714 | -76.36 | -112.35
| 4817 | 2.55 | 235.8 | 4813.9 | -78.86 | -116.03
| 4917 | 2.55 | 235.8 | 4913.8 | -81.36 | -119.71
| 4952.24 | 2.55 | 235.8 | 4949 | -82.24 | -121.01
| 5017 | 2.55 | 235.8 | 5013.7 | -83.86 | -123.39
| 5117 | 2.55 | 235.8 | 5113.6 | -86.36 | -127.07
| 5217 | 2.55 | 235.8 | 5213.5 | -88.86 | -130.75
| 5317 | 2.55 | 235.8 | 5313.4 | -91.36 | -134.43
| 5417 | 2.55 | 235.8 | 5413.3 | -93.86 | -138.11
| 5517 | 2.55 | 235.8 | 5513.21 | -96.36 | -141.79
| 5617 | 2.55 | 235.8 | 5613.11 | -98.86 | -145.47
| 5717 | 2.55 | 235.8 | 5713.01 | -101.36 | -149.15
| 5817 | 2.55 | 235.8 | 5812.91 | -103.86 | -152.83
| 5917 | 2.55 | 235.8 | 5912.81 | -106.36 | -156.51
| 6017 | 2.55 | 235.8 | 6012.71 | -108.87 | -160.19
| 6117 | 2.55 | 235.8 | 6112.61 | -111.37 | -163.87
| 6217 | 2.55 | 235.8 | 6212.51 | -113.87 | -167.55
| 6317 | 2.55 | 235.8 | 6312.41 | -116.37 | -171.23
| 6417 | 2.55 | 235.8 | 6412.31 | -118.87 | -174.91
| 6517 | 2.55 | 235.8 | 6512.22 | -121.37 | -178.59
| 6617 | 2.55 | 235.8 | 6612.12 | -123.87 | -182.27
| 6702.14 | 2.55 | 235.8 | 6697.17 | -126 | -185.4
| 6717 | 2.115 | 271.437 | 6712.02 | -126.18 | -185.95
| 6817 | 10.277 | 348.083 | 6811.44 | -117.38 | -189.65
| 6917 | 20.166 | 354.061 | 6907.81 | -91.44 | -193.28
| 6938.66 | 22.32 | 354.671 | 6928 | -83.63 | -194.05
| 6970.38 | 25.48 | 355.387 | 6957 | -70.83 | -195.16
| 7017 | 30.127 | 356.182 | 6998.22 | -49.15 | -196.74
| 7053.27 | 33.745 | 356.662 | 7029 | -30.01 | -197.94
| 7117 | 40.106 | 357.317 | 7079.92 | 8.21 | -199.93
| 7160.36 | 44.435 | 357.672 | 7112 | 37.34 | -201.2
| 7217 | 50.092 | 358.06 | 7150.42 | 78.89 | -202.74
| 7317 | 60.082 | 358.612 | 7207.58 | 160.76 | -205.1
| 7417 | 70.073 | 359.062 | 7249.67 | 251.31 | -206.92
| 7433.29 | 71.701 | 359.13 | 7255 | 266.7 | -207.16
| 7517 | 80.066 | 359.459 | 7275.4 | 347.81 | -208.16
| 7548.68 | 83.232 | 359.578 | 7280 | 379.14 | -208.42
| 7616.41 | 90 | 359.829 | 7284 | 446.71 | -208.77
| 7617 | 90 | 359.829 | 7284 | 447.31 | -208.77
| 7717 | 90 | 359.829 | 7284 | 547.31 | -209.07
| 7817 | 90 | 359.829 | 7284 | 647.31 | -209.37
| 7917 | 90 | 359.829 | 7284 | 747.31 | -209.67
| 8017 | 90 | 359.829 | 7284 | 847.31 | -209.97
| 8117 | 90 | 359.829 | 7284 | 947.3 | -210.26
| 8217 | 90 | 359.829 | 7284 | 1047.3 | -210.56
| 8317 | 90 | 359.829 | 7284 | 1147.3 | -210.86
| 8417 | 90 | 359.829 | 7284 | 1247.3 | -211.16
| 8517 | 90 | 359.829 | 7284 | 1347.3 | -211.46
| 8617 | 90 | 359.829 | 7284 | 1447.3 | -211.75
| 8717 | 90 | 359.829 | 7284 | 1547.3 | -212.05
| 8817 | 90 | 359.829 | 7284 | 1647.3 | -212.35
| 8917 | 90 | 359.829 | 7284 | 1747.3 | -212.65
| 9017 | 90 | 359.829 | 7284 | 1847.3 | -212.95
| 9117 | 90 | 359.829 | 7284 | 1947.3 | -213.24
| 9217 | 90 | 359.829 | 7284 | 2047.3 | -213.54
| 9317 | 90 | 359.829 | 7284 | 2147.3 | -213.84
| 9417 | 90 | 359.829 | 7284 | 2247.3 | -214.14
| 9517 | 90 | 359.829 | 7284 | 2347.3 | -214.44
| 9617 | 90 | 359.829 | 7284 | 2447.3 | -214.73
| 9717 | 90 | 359.829 | 7284 | 2547.3 | -215.03
| 9817 | 90 | 359.829 | 7284 | 2647.3 | -215.33
| 9917 | 90 | 359.83 | 7284 | 2747.3 | -215.63
| 10017 | 90 | 359.83 | 7284 | 2847.3 | -215.92
| 10117 | 90 | 359.83 | 7284 | 2947.3 | -216.22
| 10217 | 90 | 359.83 | 7284 | 3047.3 | -216.52
| 10317 | 90 | 359.83 | 7284 | 3147.29 | -216.82
| 10417 | 90 | 359.83 | 7284 | 3247.29 | -217.11
| 10517 | 90 | 359.83 | 7284 | 3347.29 | -217.41
| 10617 | 90 | 359.83 | 7284 | 3447.29 | -217.71
| 10717 | 90 | 359.83 | 7284 | 3547.29 | -218.01
| 10817 | 90 | 359.83 | 7284 | 3647.29 | -218.3
| 10917 | 90 | 359.83 | 7284 | 3747.29 | -218.6
| 11017 | 90 | 359.83 | 7284 | 3847.29 | -218.9
| 11117 | 90 | 359.83 | 7284 | 3947.29 | -219.19
| 11217 | 90 | 359.83 | 7284 | 4047.29 | -219.49
| 11317 | 90 | 359.83 | 7284 | 4147.29 | -219.79
| 11417 | 90 | 359.83 | 7284 | 4247.29 | -220.08
| 11517 | 90 | 359.83 | 7284 | 4347.29 | -220.38
| 11617 | 90 | 359.83 | 7284 | 4447.29 | -220.68
| 11717 | 90 | 359.83 | 7284 | 4547.29 | -220.98
| 11817 | 90 | 359.83 | 7284 | 4647.29 | -221.27
| 11917 | 90 | 359.83 | 7284 | 4747.29 | -221.57
| 12017 | 90 | 359.83 | 7284 | 4847.29 | -221.87
| 12117 | 90 | 359.83 | 7284 | 4947.29 | -222.16
| 12217 | 90 | 359.83 | 7284 | 5047.29 | -222.46
| 12317 | 90 | 359.83 | 7284 | 5147.29 | -222.76
| 12417 | 90 | 359.83 | 7284 | 5247.29 | -223.05
| 12517 | 90 | 359.83 | 7284 | 5347.29 | -223.35
| 12617 | 90 | 359.83 | 7284 | 5447.28 | -223.65
| 12717 | 90 | 359.83 | 7284 | 5547.28 | -223.94
| 12817 | 90 | 359.83 | 7284 | 5647.28 | -224.24
| 12917 | 90 | 359.83 | 7284 | 5747.28 | -224.53
| 13017 | 90 | 359.83 | 7284 | 5847.28 | -224.83
| 13117 | 90 | 359.83 | 7284 | 5947.28 | -225.13
| 13217 | 90 | 359.83 | 7284 | 6047.28 | -225.42
| 13317 | 90 | 359.83 | 7284 | 6147.28 | -225.72
| 13417 | 90 | 359.83 | 7284 | 6247.28 | -226.02
| 13517 | 90 | 359.83 | 7284 | 6347.28 | -226.31
| 13617 | 90 | 359.83 | 7284 | 6447.28 | -226.61
| 13717 | 90 | 359.83 | 7284 | 6547.28 | -226.9
| 13817 | 90 | 359.83 | 7284 | 6647.28 | -227.2
| 13917 | 90 | 359.83 | 7284 | 6747.28 | -227.5
| 14017 | 90 | 359.83 | 7284 | 6847.28 | -227.79
| 14117 | 90 | 359.83 | 7284 | 6947.28 | -228.09
| 14217 | 90 | 359.83 | 7284 | 7047.28 | -228.38
| 14317 | 90 | 359.831 | 7284 | 7147.28 | -228.68
| 14417 | 90 | 359.831 | 7284 | 7247.28 | -228.98
| 14445.36 | 90 | 359.831 | 7284 | 7275.64 | -229.06

## Lookup (hidden)
North Reference | RetunValue | Grid Type | ReturnValue | Deviation Indicator | ReturnValue
| 2 |  | 0 |  | 4
True |  | SPCS-Colorado Central-NAD27 |  | Directional
Grid |  | SPCS-Colorado Central-NAD83 |  | High Angle
|  | SPCS-Colorado North-NAD27 |  | Horizontal
SPCS-Colorado North-NAD83
SPCS-Colorado South-NAD27
SPCS-Colorado South-NAD83
UTM-Zone 12 NAD27
UTM-Zone 12 NAD83
UTM-Zone 13 NAD27
UTM-Zone 13 NAD83